## Data
Header Information | measured depth (ft) | inclination (°) | azimuth (°) | true vertical depth (ft) | northing +N/-S (ft) | easting +E/-W (ft)
Operator Name | 17 | 0 | 192 | 17 | 0 | 0
KERR MCGEE | 117 | 0.46 | 192 | 117 | -0.39 | -0.08
Operator Number | 217 | 0.54 | 186.58 | 217 | -1.25 | -0.22
47120 | 317 | 0.36 | 183.01 | 316.99 | -2.04 | -0.29
Well Name and Number | 417 | 0.61 | 161.9 | 416.99 | -2.85 | -0.14
DOUTHIT 40C-27HZ | 517 | 0.53 | 157.68 | 516.98 | -3.79 | 0.2
API Number (if available) | 617 | 0.55 | 164.38 | 616.98 | -4.68 | 0.5
05-123-39504 | 717 | 0.53 | 140.82 | 716.97 | -5.5 | 0.92
Location: QQ SEC TWP RGE | 817 | 0.34 | 157.22 | 816.97 | -6.13 | 1.33
SEC.26-T3N-R68W | 917 | 0.38 | 160.96 | 916.97 | -6.72 | 1.55
Citing Type: Planned or Actual | 1017 | 0.35 | 148.99 | 1016.97 | -7.29 | 1.82
ACTUAL | 1117 | 0.05 | 60.91 | 1116.97 | -7.53 | 2.02
Deviation Indicator | 1191 | 0.28 | 205.53 | 1190.97 | -7.68 | 1.97
Horizontal | 1306 | 0.53 | 221.09 | 1305.96 | -8.34 | 1.5
North Reference | 1397 | 1 | 174.02 | 1396.96 | -9.44 | 1.3
True | 1489 | 1.8 | 150.11 | 1488.93 | -11.49 | 2.11
Grid Type | 1599 | 2.83 | 148.78 | 1598.84 | -15.31 | 4.37
#VALUE! | 1691 | 3.67 | 135.79 | 1690.69 | -19.37 | 7.6
| 1782 | 5.02 | 150.14 | 1781.43 | -24.91 | 11.62
| 1842 | 5.05 | 149.28 | 1841.2 | -29.46 | 14.27
| 1904 | 5.84 | 138.49 | 1902.92 | -34.16 | 17.76
| 1935 | 6.17 | 150.62 | 1933.75 | -36.8 | 19.62
| 1965 | 6.76 | 157.86 | 1963.56 | -39.84 | 21.08
| 1996 | 7.42 | 162.68 | 1994.32 | -43.44 | 22.36
| 2027 | 8.77 | 168.34 | 2025.01 | -47.66 | 23.43
| 2057 | 9.9 | 166.79 | 2054.62 | -52.41 | 24.49
| 2088 | 10.08 | 162.33 | 2085.15 | -57.59 | 25.92
| 2149 | 11.82 | 159.86 | 2145.03 | -68.55 | 29.69
| 2241 | 13.13 | 155.78 | 2234.86 | -86.92 | 37.22
| 2333 | 13.75 | 153.08 | 2324.34 | -106.2 | 46.46
| 2424 | 14.58 | 150.58 | 2412.58 | -125.82 | 56.98
| 2516 | 16.21 | 151.51 | 2501.27 | -147.2 | 68.8
| 2608 | 17.4 | 146.58 | 2589.35 | -169.97 | 82.5
| 2700 | 16.16 | 142.563 | 2677.43 | -191.61 | 97.86
| 2791 | 14.93 | 136.79 | 2765.1 | -210.22 | 113.58
| 2883 | 15.8 | 137.73 | 2853.82 | -228.12 | 130.12
| 2975 | 16.11 | 139.28 | 2942.27 | -247.06 | 146.88
| 3067 | 15.08 | 137.17 | 3030.88 | -265.52 | 163.34
| 3158 | 14.45 | 137.03 | 3118.88 | -282.51 | 179.13
| 3250 | 13.81 | 138.51 | 3208.1 | -299.13 | 194.22
| 3342 | 13.52 | 138.57 | 3297.49 | -315.42 | 208.61
| 3427 | 12.85 | 135.88 | 3380.25 | -329.65 | 221.77
| 3512 | 15.68 | 132.4 | 3462.62 | -344.19 | 236.84
| 3597 | 17.51 | 133 | 3544.08 | -360.65 | 254.67
| 3682 | 15.79 | 132.96 | 3625.51 | -377.26 | 272.49
| 3767 | 16.08 | 134.56 | 3707.25 | -393.4 | 289.34
| 3853 | 17.93 | 138.43 | 3789.49 | -411.66 | 306.61
| 3938 | 19.95 | 140.41 | 3869.88 | -432.63 | 324.54
| 4023 | 18.11 | 139.68 | 3950.23 | -453.88 | 342.33
| 4111 | 16.82 | 136.33 | 4034.18 | -473.51 | 359.97
| 4195 | 16.01 | 136.62 | 4114.75 | -490.73 | 376.32
| 4283 | 16.71 | 137.03 | 4199.19 | -508.8 | 393.28
| 4368 | 18.27 | 139.94 | 4280.26 | -527.94 | 410.18
| 4453 | 17.33 | 141.11 | 4361.19 | -547.99 | 426.7
| 4540 | 15.07 | 140.52 | 4444.73 | -566.81 | 442.03
| 4626 | 14.1 | 138.06 | 4527.96 | -583.23 | 456.14
| 4711 | 15.12 | 138.44 | 4610.21 | -599.23 | 470.42
| 4796 | 16.33 | 138.71 | 4692.02 | -616.51 | 485.66
| 4884 | 17.13 | 142.11 | 4776.3 | -636.03 | 501.78
| 4969 | 15.66 | 142.79 | 4857.84 | -655.05 | 516.41
| 5056 | 13.08 | 141.91 | 4942.11 | -672.15 | 529.58
| 5142 | 12.33 | 142.29 | 5026.01 | -687.07 | 541.2
| 5227 | 12.1 | 139.97 | 5109.08 | -701.07 | 552.48
| 5312 | 12.54 | 139.65 | 5192.12 | -714.93 | 564.19
| 5400 | 12.58 | 138.91 | 5278.02 | -729.43 | 576.67
| 5485 | 12.89 | 142.78 | 5360.93 | -743.96 | 588.49
| 5570 | 12.5 | 144.21 | 5443.85 | -758.97 | 599.61
| 5655 | 10.61 | 143.84 | 5527.12 | -772.75 | 609.6
| 5741 | 11.03 | 143.52 | 5611.6 | -785.76 | 619.17
| 5826 | 10.97 | 141.94 | 5695.03 | -798.66 | 628.99
| 5913 | 10.54 | 137.99 | 5780.51 | -811.09 | 639.42
| 5999 | 8.82 | 136.1 | 5865.28 | -821.69 | 649.25
| 6084 | 7.2 | 137.18 | 5949.45 | -830.29 | 657.39
| 6169 | 6.11 | 136.6 | 6033.87 | -837.49 | 664.12
| 6255 | 4.78 | 135.21 | 6119.48 | -843.36 | 669.79
| 6340 | 3.09 | 142.24 | 6204.28 | -847.68 | 673.69
| 6425 | 1.93 | 151.16 | 6289.2 | -850.75 | 675.78
| 6510 | 1.16 | 188.32 | 6374.17 | -852.85 | 676.35
| 6596 | 0.37 | 249.22 | 6460.16 | -853.81 | 675.96
| 6768 | 0.12 | 162.53 | 6632.16 | -854.18 | 675.5
| 6811 | 0.85 | 267.68 | 6675.16 | -854.24 | 675.19
| 6853 | 3.66 | 270.27 | 6717.12 | -854.24 | 673.54
| 6897 | 6.99 | 271.93 | 6760.93 | -854.15 | 669.46
| 6941 | 10.57 | 272.24 | 6804.4 | -853.9 | 662.75
| 6983 | 14.3 | 274.05 | 6845.41 | -853.38 | 653.72
| 7026 | 17.16 | 274.44 | 6886.8 | -852.51 | 642.1
| 7111 | 24.68 | 275.64 | 6966.14 | -849.79 | 611.89
| 7154 | 29.13 | 275.57 | 7004.47 | -847.9 | 592.53
| 7196 | 32.35 | 274.39 | 7040.57 | -846.04 | 571.15
| 7281 | 40.23 | 273.46 | 7109.03 | -842.64 | 520.99
| 7325 | 48.03 | 271.2 | 7140.58 | -841.44 | 490.41
| 7368 | 56.04 | 269.34 | 7167.02 | -841.31 | 456.54
| 7411 | 60.89 | 269.03 | 7189.5 | -841.83 | 419.9
| 7454 | 64.38 | 269.47 | 7209.26 | -842.33 | 381.73
| 7497 | 68.05 | 270.38 | 7226.6 | -842.38 | 342.38
| 7541 | 70.1 | 271.51 | 7242.32 | -841.7 | 301.3
| 7584 | 74.64 | 271.95 | 7255.34 | -840.46 | 260.34
| 7626 | 79.75 | 270.69 | 7264.64 | -839.52 | 219.41
| 7712 | 89.38 | 268.49 | 7272.78 | -840.14 | 133.91
| 7760 | 90.757 | 267.681 | 7272.72 | -841.75 | 85.94
| 7833 | 92.85 | 266.45 | 7270.42 | -845.48 | 13.08
| 7920 | 92.49 | 267.14 | 7266.37 | -850.34 | -73.69
| 8093 | 89.25 | 268.52 | 7263.75 | -856.89 | -246.52
| 8178 | 89.75 | 269.39 | 7264.49 | -858.44 | -331.5
| 8266 | 88.45 | 269.41 | 7265.87 | -859.36 | -419.49
| 8351 | 88.11 | 270.43 | 7268.42 | -859.48 | -504.45
| 8436 | 89.47 | 270.03 | 7270.22 | -859.14 | -589.43
| 8609 | 89.87 | 270.45 | 7271.21 | -858.41 | -762.42
| 8694 | 90.24 | 270.38 | 7271.13 | -857.8 | -847.42
| 8779 | 89.34 | 270.64 | 7271.44 | -857.04 | -932.41
| 8864 | 89.07 | 270.88 | 7272.62 | -855.91 | -1017.4
| 9035 | 87.68 | 271.24 | 7277.47 | -852.75 | -1188.29
| 9119 | 87.25 | 271.74 | 7281.19 | -850.57 | -1272.18
| 9207 | 88.95 | 270.32 | 7284.1 | -848.99 | -1360.12
| 9296 | 89.41 | 269.04 | 7285.38 | -849.49 | -1449.1
| 9474 | 90.12 | 270.78 | 7286.11 | -849.77 | -1627.09
| 9652 | 89.35 | 271.76 | 7286.93 | -845.82 | -1805.04
| 9738 | 90.95 | 271.13 | 7286.71 | -843.65 | -1891.01
| 9825 | 90.15 | 269.5 | 7285.87 | -843.17 | -1978
| 10003 | 89.84 | 267.57 | 7285.89 | -847.72 | -2155.94
| 10181 | 89.38 | 267.65 | 7287.1 | -855.15 | -2333.78
| 10359 | 88.49 | 268.09 | 7290.41 | -861.76 | -2511.62
| 10448 | 88.83 | 266.07 | 7292.49 | -866.29 | -2600.48
| 10535 | 89.41 | 266.13 | 7293.82 | -872.21 | -2687.27
| 10710 | 92.27 | 268.42 | 7291.26 | -880.53 | -2862.02
| 10797 | 91.87 | 268.6 | 7288.12 | -882.79 | -2948.93
| 10970 | 91.81 | 269.26 | 7282.56 | -886.02 | -3121.81
| 11141 | 90.09 | 268.53 | 7279.73 | -889.32 | -3292.75
| 11226 | 89.59 | 268.24 | 7279.96 | -891.71 | -3377.71
| 11396 | 90.52 | 268.34 | 7279.8 | -896.79 | -3547.64
| 11567 | 89.72 | 268.19 | 7279.44 | -901.96 | -3718.56
| 11737 | 91.13 | 268.99 | 7278.18 | -906.15 | -3888.5
| 11825 | 90.58 | 268.97 | 7276.87 | -907.71 | -3976.47
| 11998 | 90.52 | 268.91 | 7275.21 | -910.91 | -4149.43
| 12170 | 90.27 | 268.91 | 7274.02 | -914.18 | -4321.4
| 12428 | 89.26 | 268.56 | 7275.08 | -919.88 | -4579.33
| 12599 | 90.15 | 266.48 | 7275.96 | -927.28 | -4750.16
| 12769 | 92.12 | 265.59 | 7272.59 | -939.03 | -4919.71
| 13110 | 88.7 | 263.94 | 7270.15 | -970.14 | -5259.21
| 13172 | 88.7 | 263.94 | 7271.56 | -976.68 | -5320.85

## Lookup (hidden)
North Reference | RetunValue | Grid Type | ReturnValue | Deviation Indicator | ReturnValue
| 2 |  | 0 |  | 4
True |  | SPCS-Colorado Central-NAD27 |  | Directional
Grid |  | SPCS-Colorado Central-NAD83 |  | High Angle
|  | SPCS-Colorado North-NAD27 |  | Horizontal
SPCS-Colorado North-NAD83
SPCS-Colorado South-NAD27
SPCS-Colorado South-NAD83
UTM-Zone 12 NAD27
UTM-Zone 12 NAD83
UTM-Zone 13 NAD27
UTM-Zone 13 NAD83