## Data
Header Information | measured depth (ft) | inclination (°) | azimuth (°) | true vertical depth (ft) | northing +N/-S (ft) | easting +E/-W (ft)
Operator Name | 0 | 0 | 231.72 | 0 | 0 | 0
KERR-MCGEE | 16 | 0 | 231.72 | 16 | 0 | 0
Operator Number | 116 | 0.37 | 231.72 | 116 | -0.2 | -0.25
47120 | 216 | 0.2 | 225.64 | 216 | -0.52 | -0.63
Well Name and Number | 316 | 0.22 | 179.49 | 316 | -0.84 | -0.75
DOUTHIT 40N-27HZ PWB | 416 | 0.08 | 188.48 | 416 | -1.1 | -0.76
API Number (if available) | 516 | 0.16 | 14.98 | 516 | -1.03 | -0.74
05-123-39588 | 616 | 0.07 | 153.29 | 616 | -0.95 | -0.67
Location: QQ SEC TWP RGE | 716 | 0.31 | 238.05 | 716 | -1.15 | -0.88
SEC.26-T3N-R68W | 816 | 0.26 | 265.06 | 816 | -1.31 | -1.33
Citing Type: Planned or Actual | 916 | 0.34 | 252.32 | 915.99 | -1.42 | -1.84
ACTUAL | 1016 | 0.34 | 225.74 | 1015.99 | -1.72 | -2.34
Deviation Indicator | 1116 | 0.52 | 262.24 | 1115.99 | -1.99 | -3
Horizontal | 1181 | 0.41 | 236.91 | 1180.99 | -2.15 | -3.48
North Reference | 1308 | 0.74 | 277.53 | 1307.98 | -2.29 | -4.68
True | 1402 | 1.78 | 17.22 | 1401.96 | -0.82 | -4.85
Grid Type | 1496 | 2.69 | 35.99 | 1495.89 | 2.36 | -3.12
#VALUE! | 1590 | 4.05 | 46.54 | 1589.73 | 6.43 | 0.59
| 1684 | 5.39 | 57.64 | 1683.41 | 11.07 | 6.73
| 1778 | 6.88 | 50.26 | 1776.87 | 17.04 | 14.78
| 1872 | 8.84 | 50.03 | 1869.98 | 25.28 | 24.65
| 1965 | 11.23 | 51.29 | 1961.55 | 35.53 | 37.19
| 2059 | 12.61 | 48.26 | 2053.53 | 48.09 | 51.99
| 2154 | 13.11 | 47.43 | 2146.14 | 62.28 | 67.67
| 2248 | 14.04 | 50.79 | 2237.52 | 76.7 | 84.35
| 2341 | 15.73 | 55.54 | 2327.4 | 90.97 | 103.49
| 2435 | 17.75 | 51.46 | 2417.41 | 107.11 | 125.21
| 2529 | 20.03 | 49.1 | 2506.34 | 126.58 | 148.59
| 2623 | 19 | 45.49 | 2594.95 | 147.85 | 171.67
| 2716 | 17.32 | 43.56 | 2683.31 | 168.49 | 192
| 2810 | 17.51 | 47.47 | 2773.01 | 188.19 | 212.07
| 2904 | 18.48 | 51.63 | 2862.41 | 207 | 234.17
| 2993 | 19.07 | 52.15 | 2946.67 | 224.68 | 256.71
| 3078 | 18.21 | 51.12 | 3027.22 | 241.53 | 278.01
| 3163 | 17.64 | 51.56 | 3108.09 | 257.88 | 298.44
| 3248 | 17.43 | 51.12 | 3189.14 | 273.87 | 318.44
| 3333 | 18.95 | 55.32 | 3269.89 | 289.72 | 339.7
| 3418 | 19.29 | 50.38 | 3350.21 | 306.53 | 361.87
| 3503 | 16.48 | 45.63 | 3431.1 | 323.92 | 381.3
| 3588 | 17.92 | 49.53 | 3512.3 | 340.84 | 399.87
| 3673 | 18.42 | 49.01 | 3593.06 | 358.13 | 419.96
| 3759 | 17.53 | 48.8 | 3674.86 | 375.58 | 439.96
| 3844 | 19.02 | 48.87 | 3755.57 | 393.12 | 460.02
| 3929 | 19.7 | 50.33 | 3835.76 | 411.38 | 481.49
| 4014 | 18.62 | 48.82 | 3916.05 | 429.46 | 502.73
| 4099 | 17.93 | 50.6 | 3996.77 | 446.7 | 523.05
| 4184 | 14.88 | 50.67 | 4078.3 | 461.92 | 541.61
| 4269 | 14.57 | 51.62 | 4160.51 | 475.48 | 558.43
| 4354 | 16.07 | 52.27 | 4242.48 | 489.31 | 576.12
| 4439 | 15.73 | 49.46 | 4324.23 | 504 | 594.18
| 4524 | 12.55 | 51.05 | 4406.65 | 517.3 | 610.12
| 4609 | 10.63 | 50.25 | 4489.91 | 528.12 | 623.33
| 4694 | 9.18 | 51.39 | 4573.64 | 537.37 | 634.66
| 4780 | 8.19 | 51.87 | 4658.65 | 545.43 | 644.84
| 4864 | 7.71 | 50.07 | 4741.85 | 552.74 | 653.86
| 4950 | 5.47 | 51.2 | 4827.27 | 559.01 | 661.48
| 5035 | 3.11 | 46.47 | 4912.03 | 563.14 | 666.31
| 5120 | 1.52 | 58.38 | 4996.96 | 565.32 | 668.94
| 5205 | 0.42 | 284.94 | 5081.95 | 565.99 | 669.6
| 5293 | 0.7 | 280.4 | 5169.94 | 566.17 | 668.76
| 5377 | 1.44 | 119.31 | 5253.94 | 565.75 | 669.18
| 5462 | 1.23 | 123.58 | 5338.91 | 564.72 | 670.87
| 5547 | 0.41 | 76.66 | 5423.9 | 564.28 | 671.93
| 5717 | 0.71 | 257.54 | 5593.9 | 564.2 | 671.49
| 5803 | 0.54 | 246.85 | 5679.9 | 563.92 | 670.6
| 5887 | 0.35 | 236.56 | 5763.89 | 563.63 | 670.02
| 6058 | 1.24 | 239.6 | 5934.88 | 562.4 | 667.99
| 6143 | 0.17 | 58.86 | 6019.87 | 562 | 667.3
| 6228 | 0.59 | 257.89 | 6104.87 | 561.97 | 666.98
| 6313 | 0.47 | 115.12 | 6189.87 | 561.73 | 666.87
| 6398 | 0.68 | 65.64 | 6274.86 | 561.79 | 667.64
| 6483 | 0.63 | 126.41 | 6359.86 | 561.73 | 668.48
| 6568 | 0.44 | 149.9 | 6444.86 | 561.17 | 669.02
| 6611 | 4.48 | 278.84 | 6487.81 | 561.28 | 667.44
| 6655 | 9.76 | 271.63 | 6531.46 | 561.65 | 662.01
| 6698 | 13.56 | 275.33 | 6573.57 | 562.22 | 653.35
| 6740 | 16.47 | 277.23 | 6614.13 | 563.43 | 642.54
| 6783 | 21.14 | 275.26 | 6654.82 | 564.91 | 628.76
| 6825 | 24.81 | 273 | 6693.48 | 566.06 | 612.41
| 6868 | 27.07 | 269.02 | 6732.15 | 566.37 | 593.62
| 6910 | 29.55 | 268.05 | 6769.13 | 565.85 | 573.71
| 6953 | 34.34 | 270.98 | 6805.61 | 565.7 | 550.97
| 6995 | 38.82 | 271.89 | 6839.32 | 566.34 | 525.95
| 7038 | 43.16 | 271.9 | 6871.77 | 567.27 | 497.77
| 7080 | 46.24 | 268.36 | 6901.63 | 567.31 | 468.24
| 7123 | 49.32 | 266.94 | 6930.52 | 566 | 436.43
| 7165 | 52.89 | 267.2 | 6956.89 | 564.33 | 403.79
| 7208 | 56.83 | 268.15 | 6981.63 | 562.91 | 368.66
| 7250 | 59.12 | 268.23 | 7003.9 | 561.78 | 333.07
| 7293 | 64.42 | 271.07 | 7024.24 | 561.58 | 295.21
| 7335 | 70.04 | 271.38 | 7040.49 | 562.41 | 256.51
| 7378 | 74.36 | 273.05 | 7053.63 | 564 | 215.61
| 7420 | 75.1 | 273.66 | 7064.69 | 566.37 | 175.16
| 7463 | 78.23 | 272.47 | 7074.61 | 568.6 | 133.38
| 7504 | 83.52 | 270.56 | 7081.11 | 569.67 | 92.93
| 7557 | 86.473 | 270.679 | 7085.73 | 570.24 | 40.14
| 7602 | 88.98 | 270.78 | 7087.52 | 570.81 | -4.81
| 7689 | 90.09 | 272.15 | 7088.22 | 573.03 | -91.78
| 7774 | 89.38 | 272.23 | 7088.62 | 576.28 | -176.71
| 7859 | 89.93 | 271.72 | 7089.13 | 579.21 | -261.66
| 7944 | 91.33 | 271.46 | 7088.19 | 581.57 | -346.62
| 8029 | 90.37 | 271.47 | 7086.93 | 583.74 | -431.58
| 8114 | 90.52 | 271.43 | 7086.27 | 585.89 | -516.55
| 8199 | 90.92 | 271.32 | 7085.2 | 587.93 | -601.52
| 8284 | 91.41 | 271.77 | 7083.48 | 590.22 | -686.47
| 8369 | 91.32 | 271.57 | 7081.45 | 592.7 | -771.41
| 8454 | 91.14 | 271.46 | 7079.63 | 594.95 | -856.36
| 8540 | 91.23 | 271.33 | 7077.85 | 597.04 | -942.32
| 8625 | 91.54 | 271.28 | 7075.79 | 598.98 | -1027.27
| 8709 | 89.96 | 271.29 | 7074.69 | 600.86 | -1111.24
| 8795 | 88.98 | 270.96 | 7075.49 | 602.55 | -1197.22
| 8880 | 89.29 | 271.39 | 7076.77 | 604.29 | -1282.19
| 8965 | 89.01 | 271.54 | 7078.03 | 606.46 | -1367.16
| 9050 | 89.35 | 271.87 | 7079.25 | 608.99 | -1452.11
| 9135 | 88.02 | 270.95 | 7081.2 | 611.08 | -1537.06
| 9220 | 88.76 | 270.92 | 7083.59 | 612.47 | -1622.01
| 9306 | 90.4 | 271.38 | 7084.22 | 614.2 | -1707.99
| 9390 | 91.05 | 271.13 | 7083.16 | 616.04 | -1791.96
| 9475 | 91.08 | 271.16 | 7081.58 | 617.73 | -1876.93
| 9561 | 90.71 | 270.88 | 7080.23 | 619.26 | -1962.91
| 9646 | 91.2 | 271.04 | 7078.82 | 620.69 | -2047.88
| 9730 | 91.17 | 271.12 | 7077.08 | 622.27 | -2131.85
| 9815 | 91.02 | 271.24 | 7075.45 | 624.02 | -2216.82
| 9900 | 90.46 | 271.53 | 7074.36 | 626.08 | -2301.78
| 9985 | 89.78 | 271.02 | 7074.18 | 627.97 | -2386.76
| 10070 | 89.94 | 271.24 | 7074.39 | 629.64 | -2471.74
| 10155 | 89.38 | 271.36 | 7074.89 | 631.57 | -2556.72
| 10240 | 90.18 | 271.5 | 7075.22 | 633.69 | -2641.69
| 10325 | 88.92 | 271.16 | 7075.89 | 635.67 | -2726.67
| 10410 | 88.74 | 271.27 | 7077.62 | 637.47 | -2811.63
| 10495 | 88.09 | 270.64 | 7079.97 | 638.88 | -2896.58
| 10580 | 89.32 | 270.21 | 7081.89 | 639.51 | -2981.56
| 10665 | 89.4 | 270.14 | 7082.84 | 639.77 | -3066.55
| 10750 | 87.6 | 270.19 | 7085.07 | 640.02 | -3151.52
| 10835 | 87.04 | 270.2 | 7089.04 | 640.31 | -3236.43
| 10921 | 87.71 | 270.36 | 7092.98 | 640.73 | -3322.33
| 11006 | 90.4 | 271.99 | 7094.38 | 642.47 | -3407.29
| 11091 | 90.86 | 271.93 | 7093.45 | 645.38 | -3492.24
| 11176 | 91.17 | 271.98 | 7091.94 | 648.28 | -3577.18
| 11261 | 91.48 | 272.23 | 7089.98 | 651.4 | -3662.09
| 11346 | 90.58 | 271.56 | 7088.45 | 654.21 | -3747.03
| 11431 | 90.46 | 271.6 | 7087.68 | 656.55 | -3832
| 11516 | 90.64 | 271.55 | 7086.86 | 658.89 | -3916.96
| 11602 | 90.7 | 270.98 | 7085.86 | 660.79 | -4002.93
| 11688 | 90.64 | 270.29 | 7084.85 | 661.74 | -4088.92
| 11774 | 90.64 | 269.71 | 7083.89 | 661.74 | -4174.92
| 11858 | 90.3 | 269.14 | 7083.2 | 660.9 | -4258.91
| 11943 | 89.53 | 269.57 | 7083.33 | 659.94 | -4343.9
| 12028 | 89.72 | 270.57 | 7083.88 | 660.04 | -4428.9
| 12113 | 90.64 | 271.16 | 7083.62 | 661.33 | -4513.89
| 12198 | 90.27 | 271.48 | 7082.94 | 663.28 | -4598.86
| 12284 | 90.64 | 271.38 | 7082.26 | 665.43 | -4684.83
| 12369 | 91.72 | 271.06 | 7080.51 | 667.24 | -4769.79
| 12454 | 90.03 | 270.83 | 7079.21 | 668.64 | -4854.77
| 12539 | 89.93 | 271.16 | 7079.24 | 670.12 | -4939.76
| 12624 | 88.64 | 270.8 | 7080.3 | 671.57 | -5024.74
| 12693 | 88.33 | 270.51 | 7082.12 | 672.36 | -5093.71
| 12760 | 88.33 | 270.51 | 7084.08 | 672.96 | -5160.68

## Lookup (hidden)
North Reference | RetunValue | Grid Type | ReturnValue | Deviation Indicator | ReturnValue
| 2 |  | 0 |  | 4
True |  | SPCS-Colorado Central-NAD27 |  | Directional
Grid |  | SPCS-Colorado Central-NAD83 |  | High Angle
|  | SPCS-Colorado North-NAD27 |  | Horizontal
SPCS-Colorado North-NAD83
SPCS-Colorado South-NAD27
SPCS-Colorado South-NAD83
UTM-Zone 12 NAD27
UTM-Zone 12 NAD83
UTM-Zone 13 NAD27
UTM-Zone 13 NAD83