## Data
Header Information | measured depth (ft) | inclination (°) | azimuth (°) | true vertical depth (ft) | northing +N/-S (ft) | easting +E/-W (ft)
Operator Name | 0 | 0 | 252.43 | 0 | 0 | 0
KERR-MCGEE | 17 | 0 | 252.43 | 17 | 0 | 0
Operator Number | 117 | 0.27 | 252.43 | 117 | -0.07 | -0.22
47120 | 217 | 0.22 | 251.88 | 217 | -0.2 | -0.63
Well Name and Number | 317 | 0.36 | 252.39 | 317 | -0.36 | -1.11
DOUTHIT 1N-27HZ | 417 | 0.25 | 259.98 | 417 | -0.49 | -1.63
API Number (if available) | 517 | 0.28 | 247.93 | 516.99 | -0.62 | -2.07
05-123-39505 | 617 | 0.44 | 238.25 | 616.99 | -0.91 | -2.62
Location: QQ SEC TWP RGE | 717 | 0.5 | 213.3 | 716.99 | -1.48 | -3.19
SEC.26-T3N-R68W | 817 | 0.37 | 250.35 | 816.99 | -1.95 | -3.73
Citing Type: Planned or Actual | 917 | 0.3 | 213.85 | 916.99 | -2.28 | -4.18
ACTUAL | 1017 | 0.25 | 214.42 | 1016.98 | -2.68 | -4.45
Deviation Indicator | 1117 | 0.44 | 234.09 | 1116.98 | -3.08 | -4.89
Horizontal | 1161 | 0.12 | 244.71 | 1160.98 | -3.2 | -5.06
North Reference | 1315 | 0.45 | 289.49 | 1314.98 | -3.07 | -5.78
True | 1399 | 2.1 | 271.26 | 1398.96 | -2.92 | -7.63
Grid Type | 1491 | 3.74 | 264.64 | 1490.83 | -3.17 | -12.3
#VALUE! | 1583 | 1.14 | 285.3 | 1582.74 | -3.21 | -16.17
| 1674 | 2.27 | 18.3 | 1673.71 | -1.26 | -16.48
| 1783 | 4.69 | 35.68 | 1782.51 | 4.41 | -13.2
| 1875 | 6.81 | 46.56 | 1874.04 | 11.22 | -7.05
| 1967 | 9.41 | 57.34 | 1965.12 | 19.03 | 3.25
| 2058 | 11.7 | 61.4 | 2054.58 | 27.46 | 17.61
| 2150 | 13.6 | 60.7 | 2144.34 | 37.22 | 35.24
| 2242 | 15.39 | 54.44 | 2233.41 | 49.62 | 54.6
| 2334 | 16.79 | 56.83 | 2321.81 | 63.99 | 75.66
| 2426 | 18.8 | 58.84 | 2409.4 | 78.93 | 99.47
| 2517 | 18.71 | 57.1 | 2495.57 | 94.45 | 124.27
| 2609 | 18.11 | 55.92 | 2582.86 | 110.47 | 148.5
| 2700 | 17.4 | 54.02 | 2669.53 | 126.39 | 171.23
| 2792 | 16.35 | 52.13 | 2757.57 | 142.43 | 192.58
| 2884 | 17.4 | 51.1 | 2845.6 | 159.01 | 213.51
| 2976 | 18.42 | 50.56 | 2933.14 | 176.89 | 235.44
| 3068 | 17.1 | 47.85 | 3020.76 | 195.2 | 256.7
| 3159 | 17.38 | 50.51 | 3107.67 | 212.82 | 277.11
| 3250 | 16.02 | 48.02 | 3194.83 | 229.86 | 296.93
| 3342 | 17.02 | 51.23 | 3283.04 | 246.79 | 316.87
| 3427 | 16.86 | 53.25 | 3364.35 | 261.95 | 336.44
| 3512 | 17.69 | 52.82 | 3445.51 | 277.13 | 356.61
| 3598 | 17.54 | 53.33 | 3527.48 | 292.77 | 377.41
| 3683 | 16.27 | 53.86 | 3608.81 | 307.44 | 397.3
| 3768 | 17.86 | 56.57 | 3690.06 | 321.64 | 417.8
| 3858 | 17.93 | 56.24 | 3775.71 | 336.94 | 440.83
| 3945 | 17.24 | 53.97 | 3858.64 | 351.97 | 462.39
| 4030 | 16.1 | 52.31 | 3940.07 | 366.58 | 481.91
| 4115 | 15.96 | 51.67 | 4021.77 | 381.04 | 500.4
| 4201 | 16.76 | 45.66 | 4104.29 | 397.04 | 518.55
| 4288 | 15.83 | 44.08 | 4187.79 | 414.33 | 535.77
| 4374 | 17.37 | 46.81 | 4270.21 | 431.54 | 553.29
| 4459 | 16.86 | 46.76 | 4351.44 | 448.67 | 571.52
| 4546 | 15.4 | 45.87 | 4435.02 | 465.36 | 589.01
| 4631 | 15.8 | 48.03 | 4516.89 | 480.96 | 605.71
| 4716 | 16.41 | 48.1 | 4598.55 | 496.71 | 623.25
| 4801 | 17.08 | 49.68 | 4679.95 | 512.81 | 641.71
| 4886 | 16.96 | 49.57 | 4761.22 | 528.93 | 660.66
| 4971 | 14.94 | 50.11 | 4842.95 | 543.99 | 678.51
| 5056 | 12.34 | 51.74 | 4925.54 | 556.65 | 694.05
| 5142 | 10.41 | 50.35 | 5009.85 | 567.3 | 707.25
| 5229 | 9.6 | 54.35 | 5095.53 | 576.54 | 719.2
| 5314 | 8.3 | 53.18 | 5179.49 | 584.35 | 729.87
| 5399 | 6.56 | 57.11 | 5263.77 | 590.66 | 738.86
| 5484 | 4.27 | 56.91 | 5348.39 | 595.03 | 745.58
| 5572 | 2.03 | 52.6 | 5436.25 | 597.76 | 749.57
| 5657 | 0.71 | 94.67 | 5521.22 | 598.64 | 751.29
| 5744 | 0.23 | 353.39 | 5608.22 | 598.77 | 751.81
| 5829 | 0.41 | 231.12 | 5693.22 | 598.74 | 751.55
| 6085 | 0.44 | 244.53 | 5949.21 | 597.75 | 749.95
| 6341 | 0.28 | 357.1 | 6205.21 | 597.95 | 749.03
| 6426 | 1.06 | 276.34 | 6290.21 | 598.24 | 748.24
| 6601 | 1.1 | 276.05 | 6465.18 | 598.6 | 744.96
| 6643 | 4.17 | 270.75 | 6507.13 | 598.66 | 743.03
| 6686 | 8.35 | 269.92 | 6549.86 | 598.68 | 738.34
| 6729 | 12.91 | 269.32 | 6592.11 | 598.62 | 730.41
| 6771 | 17.36 | 267.69 | 6632.64 | 598.31 | 719.46
| 6814 | 21.58 | 266.28 | 6673.18 | 597.53 | 705.15
| 6857 | 25.79 | 266.35 | 6712.55 | 596.43 | 687.91
| 6899 | 30.07 | 267.08 | 6749.64 | 595.31 | 668.28
| 6942 | 33.79 | 267.15 | 6786.13 | 594.16 | 645.57
| 6986 | 36.78 | 265.41 | 6822.05 | 592.5 | 620.21
| 7029 | 40.04 | 265.96 | 6855.74 | 590.5 | 593.58
| 7072 | 42.3 | 269.44 | 6888.11 | 589.38 | 565.3
| 7114 | 45.75 | 269.73 | 6918.3 | 589.17 | 536.12
| 7157 | 50.13 | 269.79 | 6947.1 | 589.04 | 504.2
| 7200 | 54.74 | 270.29 | 6973.31 | 589.07 | 470.13
| 7242 | 58.36 | 271.36 | 6996.46 | 589.58 | 435.09
| 7285 | 61.63 | 270.73 | 7017.96 | 590.25 | 397.87
| 7328 | 64.84 | 268.88 | 7037.32 | 590.11 | 359.48
| 7370 | 67.46 | 267.36 | 7054.3 | 588.85 | 321.1
| 7413 | 70.13 | 267.38 | 7069.85 | 587.01 | 281.05
| 7456 | 73.85 | 266.68 | 7083.15 | 584.89 | 240.22
| 7498 | 77.56 | 266.94 | 7093.51 | 582.62 | 199.59
| 7559 | 83.4 | 266.26 | 7103.6 | 579.05 | 139.57
| 7613 | 84.912 | 265.752 | 7109.1 | 575.31 | 85.98
| 7745 | 88.61 | 264.52 | 7116.55 | 564.14 | -45.31
| 7830 | 87.99 | 265.97 | 7119.08 | 557.1 | -129.98
| 7915 | 88.39 | 267.06 | 7121.76 | 551.93 | -214.78
| 8004 | 88.7 | 268.05 | 7124.02 | 548.14 | -303.67
| 8092 | 90.21 | 270.26 | 7124.86 | 546.84 | -391.64
| 8177 | 89.53 | 270.69 | 7125.05 | 547.54 | -476.64
| 8262 | 91.01 | 270.83 | 7124.65 | 548.67 | -561.63
| 8348 | 91.23 | 270.7 | 7122.97 | 549.82 | -647.61
| 8435 | 91.38 | 270.87 | 7120.99 | 551.01 | -734.58
| 8605 | 90.64 | 270.35 | 7117.99 | 552.82 | -904.54
| 8778 | 91.05 | 270.29 | 7115.44 | 553.79 | -1077.52
| 8949 | 90.83 | 270.36 | 7112.64 | 554.76 | -1248.49
| 9119 | 90.46 | 269.91 | 7110.72 | 555.16 | -1418.48
| 9289 | 89.81 | 270.32 | 7110.32 | 555.5 | -1588.48
| 9467 | 89.22 | 270.92 | 7111.83 | 557.42 | -1766.46
| 9556 | 88.52 | 271.28 | 7113.58 | 559.13 | -1855.42
| 9645 | 89.32 | 271.51 | 7115.26 | 561.3 | -1944.38
| 9734 | 90.58 | 271.44 | 7115.34 | 563.59 | -2033.35
| 9823 | 90.58 | 271.43 | 7114.44 | 565.82 | -2122.32
| 10001 | 89.35 | 271.16 | 7114.55 | 569.84 | -2300.27
| 10090 | 90.8 | 272.06 | 7114.43 | 572.34 | -2389.23
| 10179 | 89.19 | 269.51 | 7114.44 | 573.56 | -2478.21
| 10268 | 90.39 | 269.8 | 7114.76 | 573.02 | -2567.21
| 10357 | 89.93 | 268.44 | 7114.51 | 571.66 | -2656.19
| 10446 | 89.78 | 267.36 | 7114.74 | 568.4 | -2745.13
| 10535 | 89.96 | 266.78 | 7114.94 | 563.85 | -2834.01
| 10624 | 90.15 | 265.59 | 7114.86 | 557.93 | -2922.82
| 10709 | 91.59 | 267.49 | 7113.57 | 552.8 | -3007.64
| 10794 | 90.83 | 267.98 | 7111.77 | 549.44 | -3092.56
| 10879 | 91.41 | 268.01 | 7110.11 | 546.46 | -3177.49
| 10964 | 92.21 | 269.01 | 7107.42 | 544.26 | -3262.42
| 11137 | 91.97 | 269.24 | 7101.12 | 541.61 | -3435.28
| 11222 | 89.93 | 268.76 | 7099.71 | 540.13 | -3520.25
| 11308 | 88.67 | 267.86 | 7100.76 | 537.6 | -3606.21
| 11393 | 88.55 | 268.55 | 7102.82 | 534.93 | -3691.14
| 11478 | 87.81 | 269.27 | 7105.52 | 533.32 | -3776.08
| 11563 | 88.02 | 269.54 | 7108.61 | 532.44 | -3861.02
| 11649 | 87.84 | 268.71 | 7111.72 | 531.12 | -3946.95
| 11734 | 88.7 | 268.02 | 7114.28 | 528.7 | -4031.88
| 11819 | 89.5 | 268.45 | 7115.62 | 526.08 | -4116.82
| 11908 | 89.44 | 267.77 | 7116.44 | 523.15 | -4205.77
| 11992 | 90.4 | 268.5 | 7116.56 | 520.41 | -4289.73
| 12077 | 91.01 | 269.17 | 7115.51 | 518.68 | -4374.7
| 12163 | 89.32 | 268.75 | 7115.27 | 517.12 | -4460.68
| 12248 | 88.58 | 269.26 | 7116.82 | 515.65 | -4545.66
| 12335 | 89.25 | 270.97 | 7118.47 | 515.82 | -4632.64
| 12421 | 89.26 | 271.99 | 7119.59 | 518.04 | -4718.6
| 12506 | 89.1 | 271.72 | 7120.81 | 520.79 | -4803.55
| 12591 | 91.2 | 272.92 | 7120.58 | 524.24 | -4888.47
| 12762 | 90.43 | 272.33 | 7118.15 | 532.07 | -5059.27
| 12855 | 90.95 | 273.38 | 7117.03 | 536.7 | -5152.15
| 12923 | 90.95 | 273.38 | 7115.9 | 540.71 | -5220.02

## Lookup (hidden)
North Reference | RetunValue | Grid Type | ReturnValue | Deviation Indicator | ReturnValue
| 2 |  | 0 |  | 4
True |  | SPCS-Colorado Central-NAD27 |  | Directional
Grid |  | SPCS-Colorado Central-NAD83 |  | High Angle
|  | SPCS-Colorado North-NAD27 |  | Horizontal
SPCS-Colorado North-NAD83
SPCS-Colorado South-NAD27
SPCS-Colorado South-NAD83
UTM-Zone 12 NAD27
UTM-Zone 12 NAD83
UTM-Zone 13 NAD27
UTM-Zone 13 NAD83