## Data
Header Information | measured depth (ft) | inclination (°) | azimuth (°) | true vertical depth (ft) | northing +N/-S (ft) | easting +E/-W (ft)
Operator Name | 0 | 0 | 90 | 0 | 0 | 0
EXTRACTION OIL AND GAS | 22 | 0 | 90 | 22 | 0 | 0
Operator Number | 122 | 0 | 90 | 122 | 0 | 0
| 200 | 0 | 90 | 200 | 0 | 0
Well Name and Number | 222 | 0.66 | 90 | 222 | 0 | 0.13
KODAK 10 | 266.67 | 2 | 90 | 266.65 | 0 | 1.16
API Number (if available) | 322 | 2 | 90 | 321.95 | 0 | 3.09
| 422 | 2 | 90 | 421.89 | 0 | 6.58
Location: QQ SEC TWP RGE | 522 | 2 | 90 | 521.83 | 0 | 10.07
NWNW SEC.27-T6N-R67W | 622 | 2 | 90 | 621.77 | 0 | 13.56
Citing Type: Planned or Actual | 722 | 2 | 90 | 721.71 | 0 | 17.05
PLANNED | 822 | 2 | 90 | 821.65 | 0 | 20.54
Deviation Indicator | 850.37 | 2 | 90 | 850 | 0 | 21.53
Horizontal | 922 | 2.186 | 151.6 | 921.59 | -1.2 | 23.43
North Reference | 999.42 | 4 | 180 | 998.9 | -5.2 | 24.14
True | 1022 | 4 | 180 | 1021.42 | -6.78 | 24.14
Grid Type | 1049.42 | 4 | 180 | 1048.77 | -8.69 | 24.14
#VALUE! | 1122 | 4.885 | 194.97 | 1121.14 | -14.21 | 23.34
| 1222 | 6.449 | 207.737 | 1220.65 | -23.29 | 19.62
| 1322 | 8.205 | 215.315 | 1319.84 | -34.09 | 12.88
| 1422 | 10.051 | 220.184 | 1418.57 | -46.58 | 3.13
| 1522 | 11.947 | 223.538 | 1516.73 | -60.75 | -9.63
| 1622 | 13.872 | 225.979 | 1614.19 | -76.58 | -25.38
| 1655.35 | 14.518 | 226.652 | 1646.53 | -82.23 | -31.3
| 1722 | 14.518 | 226.652 | 1711.05 | -93.7 | -43.45
| 1822 | 14.518 | 226.652 | 1807.85 | -110.91 | -61.68
| 1922 | 14.518 | 226.652 | 1904.66 | -128.12 | -79.91
| 2022 | 14.518 | 226.652 | 2001.47 | -145.32 | -98.14
| 2122 | 14.518 | 226.652 | 2098.28 | -162.53 | -116.37
| 2222 | 14.518 | 226.652 | 2195.08 | -179.74 | -134.6
| 2322 | 14.518 | 226.652 | 2291.89 | -196.95 | -152.83
| 2422 | 14.518 | 226.652 | 2388.7 | -214.15 | -171.06
| 2522 | 14.518 | 226.652 | 2485.5 | -231.36 | -189.28
| 2622 | 14.518 | 226.652 | 2582.31 | -248.57 | -207.51
| 2722 | 14.518 | 226.652 | 2679.12 | -265.78 | -225.74
| 2822 | 14.518 | 226.652 | 2775.92 | -282.98 | -243.97
| 2922 | 14.518 | 226.652 | 2872.73 | -300.19 | -262.2
| 3022 | 14.518 | 226.652 | 2969.54 | -317.4 | -280.43
| 3122 | 14.518 | 226.652 | 3066.34 | -334.61 | -298.66
| 3222 | 14.518 | 226.652 | 3163.15 | -351.82 | -316.89
| 3322 | 14.518 | 226.652 | 3259.96 | -369.02 | -335.12
| 3422 | 14.518 | 226.652 | 3356.77 | -386.23 | -353.35
| 3522 | 14.518 | 226.652 | 3453.57 | -403.44 | -371.58
| 3622 | 14.518 | 226.652 | 3550.38 | -420.65 | -389.81
| 3722 | 14.518 | 226.652 | 3647.19 | -437.85 | -408.04
| 3822 | 14.518 | 226.652 | 3743.99 | -455.06 | -426.27
| 3922 | 14.518 | 226.652 | 3840.8 | -472.27 | -444.5
| 4022 | 14.518 | 226.652 | 3937.61 | -489.48 | -462.73
| 4122 | 14.518 | 226.652 | 4034.41 | -506.68 | -480.96
| 4222 | 14.518 | 226.652 | 4131.22 | -523.89 | -499.19
| 4322 | 14.518 | 226.652 | 4228.03 | -541.1 | -517.41
| 4422 | 14.518 | 226.652 | 4324.84 | -558.31 | -535.64
| 4522 | 14.518 | 226.652 | 4421.64 | -575.52 | -553.87
| 4622 | 14.518 | 226.652 | 4518.45 | -592.72 | -572.1
| 4722 | 14.518 | 226.652 | 4615.26 | -609.93 | -590.33
| 4822 | 14.518 | 226.652 | 4712.06 | -627.14 | -608.56
| 4922 | 14.518 | 226.652 | 4808.87 | -644.35 | -626.79
| 5022 | 14.518 | 226.652 | 4905.68 | -661.55 | -645.02
| 5122 | 14.518 | 226.652 | 5002.48 | -678.76 | -663.25
| 5222 | 14.518 | 226.652 | 5099.29 | -695.97 | -681.48
| 5322 | 14.518 | 226.652 | 5196.1 | -713.18 | -699.71
| 5422 | 14.518 | 226.652 | 5292.9 | -730.38 | -717.94
| 5522 | 14.518 | 226.652 | 5389.71 | -747.59 | -736.17
| 5622 | 14.518 | 226.652 | 5486.52 | -764.8 | -754.4
| 5722 | 14.518 | 226.652 | 5583.33 | -782.01 | -772.63
| 5822 | 14.518 | 226.652 | 5680.13 | -799.22 | -790.86
| 5922 | 14.518 | 226.652 | 5776.94 | -816.42 | -809.09
| 6022 | 14.518 | 226.652 | 5873.75 | -833.63 | -827.32
| 6122 | 14.518 | 226.652 | 5970.55 | -850.84 | -845.54
| 6222 | 14.518 | 226.652 | 6067.36 | -868.05 | -863.77
| 6322 | 14.518 | 226.652 | 6164.17 | -885.25 | -882
| 6422 | 14.518 | 226.652 | 6260.97 | -902.46 | -900.23
| 6522 | 14.518 | 226.652 | 6357.78 | -919.67 | -918.46
| 6622 | 14.518 | 226.652 | 6454.59 | -936.88 | -936.69
| 6646.01 | 14.518 | 226.652 | 6477.83 | -941.01 | -941.07
| 6722 | 20.596 | 242.039 | 6550.29 | -953.83 | -959.83
| 6822 | 29.65 | 252.209 | 6640.77 | -969.68 | -999.02
| 6922 | 39.137 | 257.856 | 6723.22 | -983.91 | -1053.56
| 7022 | 48.803 | 261.565 | 6795.11 | -996.1 | -1121.8
| 7122 | 58.557 | 264.309 | 6854.28 | -1005.87 | -1201.67
| 7222 | 68.359 | 266.529 | 6898.92 | -1012.93 | -1290.73
| 7322 | 78.186 | 268.464 | 6927.66 | -1017.07 | -1386.29
| 7422 | 88.026 | 270.264 | 6939.65 | -1018.15 | -1485.43
| 7442.06 | 90 | 270.619 | 6940 | -1018 | -1505.49
| 7522 | 90 | 270.619 | 6940 | -1017.14 | -1585.42
| 7622 | 90 | 270.619 | 6940 | -1016.06 | -1685.42
| 7722 | 90 | 270.619 | 6940 | -1014.97 | -1785.41
| 7822 | 90 | 270.619 | 6940 | -1013.89 | -1885.4
| 7922 | 90 | 270.619 | 6940 | -1012.81 | -1985.4
| 8022 | 90 | 270.619 | 6940 | -1011.73 | -2085.39
| 8122 | 90 | 270.619 | 6940 | -1010.65 | -2185.39
| 8222 | 90 | 270.619 | 6940 | -1009.57 | -2285.38
| 8322 | 90 | 270.619 | 6940 | -1008.49 | -2385.38
| 8422 | 90 | 270.619 | 6940 | -1007.41 | -2485.37
| 8522 | 90 | 270.619 | 6940 | -1006.33 | -2585.36
| 8622 | 90 | 270.619 | 6940 | -1005.25 | -2685.36
| 8722 | 90 | 270.619 | 6940 | -1004.17 | -2785.35
| 8822 | 90 | 270.619 | 6940 | -1003.08 | -2885.35
| 8922 | 90 | 270.619 | 6940 | -1002 | -2985.34
| 9022 | 90 | 270.619 | 6940 | -1000.92 | -3085.33
| 9122 | 90 | 270.619 | 6940 | -999.84 | -3185.33
| 9222 | 90 | 270.619 | 6940 | -998.76 | -3285.32
| 9322 | 90 | 270.619 | 6940 | -997.68 | -3385.32
| 9422 | 90 | 270.619 | 6940 | -996.6 | -3485.31
| 9522 | 90 | 270.619 | 6940 | -995.52 | -3585.31
| 9622 | 90 | 270.619 | 6940 | -994.44 | -3685.3
| 9722 | 90 | 270.619 | 6940 | -993.36 | -3785.29
| 9822 | 90 | 270.619 | 6940 | -992.28 | -3885.29
| 9922 | 90 | 270.619 | 6940 | -991.19 | -3985.28
| 10022 | 90 | 270.619 | 6940 | -990.11 | -4085.28
| 10122 | 90 | 270.619 | 6940 | -989.03 | -4185.27
| 10222 | 90 | 270.619 | 6940 | -987.95 | -4285.26
| 10322 | 90 | 270.619 | 6940 | -986.87 | -4385.26
| 10422 | 90 | 270.619 | 6940 | -985.79 | -4485.25
| 10522 | 90 | 270.619 | 6940 | -984.71 | -4585.25
| 10622 | 90 | 270.619 | 6940 | -983.63 | -4685.24
| 10722 | 90 | 270.619 | 6940 | -982.55 | -4785.24
| 10822 | 90 | 270.619 | 6940 | -981.47 | -4885.23
| 10922 | 90 | 270.619 | 6940 | -980.39 | -4985.22
| 11022 | 90 | 270.619 | 6940 | -979.3 | -5085.22
| 11122 | 90 | 270.619 | 6940 | -978.22 | -5185.21
| 11222 | 90 | 270.619 | 6940 | -977.14 | -5285.21
| 11322 | 90 | 270.619 | 6940 | -976.06 | -5385.2
| 11422 | 90 | 270.619 | 6940 | -974.98 | -5485.19
| 11522 | 90 | 270.619 | 6940 | -973.9 | -5585.19
| 11622 | 90 | 270.619 | 6940 | -972.82 | -5685.18
| 11722 | 90 | 270.619 | 6940 | -971.74 | -5785.18
| 11822 | 90 | 270.619 | 6940 | -970.66 | -5885.17
| 11922 | 90 | 270.619 | 6940 | -969.58 | -5985.17
| 12022 | 90 | 270.619 | 6940 | -968.5 | -6085.16
| 12122 | 90 | 270.619 | 6940 | -967.41 | -6185.15
| 12222 | 90 | 270.619 | 6940 | -966.33 | -6285.15
| 12322 | 90 | 270.619 | 6940 | -965.25 | -6385.14
| 12422 | 90 | 270.619 | 6940 | -964.17 | -6485.14
| 12522 | 90 | 270.619 | 6940 | -963.09 | -6585.13
| 12622 | 90 | 270.619 | 6940 | -962.01 | -6685.12
| 12722 | 90 | 270.619 | 6940 | -960.93 | -6785.12
| 12822 | 90 | 270.619 | 6940 | -959.85 | -6885.11
| 12922 | 90 | 270.619 | 6940 | -958.77 | -6985.11
| 13022 | 90 | 270.619 | 6940 | -957.69 | -7085.1
| 13122 | 90 | 270.619 | 6940 | -956.61 | -7185.1
| 13222 | 90 | 270.619 | 6940 | -955.53 | -7285.09
| 13322 | 90 | 270.619 | 6940 | -954.44 | -7385.08
| 13422 | 90 | 270.619 | 6940 | -953.36 | -7485.08
| 13522 | 90 | 270.619 | 6940 | -952.28 | -7585.07
| 13622 | 90 | 270.619 | 6940 | -951.2 | -7685.07
| 13722 | 90 | 270.619 | 6940 | -950.12 | -7785.06
| 13822 | 90 | 270.619 | 6940 | -949.04 | -7885.05
| 13922 | 90 | 270.619 | 6940 | -947.96 | -7985.05
| 14022 | 90 | 270.619 | 6940 | -946.88 | -8085.04
| 14122 | 90 | 270.619 | 6940 | -945.8 | -8185.04
| 14222 | 90 | 270.619 | 6940 | -944.72 | -8285.03
| 14322 | 90 | 270.619 | 6940 | -943.64 | -8385.02
| 14422 | 90 | 270.619 | 6940 | -942.55 | -8485.02
| 14522 | 90 | 270.619 | 6940 | -941.47 | -8585.01
| 14622 | 90 | 270.619 | 6940 | -940.39 | -8685.01
| 14722 | 90 | 270.619 | 6940 | -939.31 | -8785
| 14822 | 90 | 270.619 | 6940 | -938.23 | -8885
| 14922 | 90 | 270.619 | 6940 | -937.15 | -8984.99
| 15022 | 90 | 270.619 | 6940 | -936.07 | -9084.98
| 15122 | 90 | 270.619 | 6940 | -934.99 | -9184.98
| 15222 | 90 | 270.619 | 6940 | -933.91 | -9284.97
| 15322 | 90 | 270.619 | 6940 | -932.83 | -9384.97
| 15422 | 90 | 270.619 | 6940 | -931.75 | -9484.96
| 15522 | 90 | 270.619 | 6940 | -930.66 | -9584.95
| 15622 | 90 | 270.619 | 6940 | -929.58 | -9684.95
| 15722 | 90 | 270.619 | 6940 | -928.5 | -9784.94
| 15822 | 90 | 270.619 | 6940 | -927.42 | -9884.94
| 15922 | 90 | 270.619 | 6940 | -926.34 | -9984.93
| 16022 | 90 | 270.619 | 6940 | -925.26 | -10084.93
| 16122 | 90 | 270.619 | 6940 | -924.18 | -10184.92
| 16222 | 90 | 270.619 | 6940 | -923.1 | -10284.91
| 16322 | 90 | 270.619 | 6940 | -922.02 | -10384.91
| 16422 | 90 | 270.619 | 6940 | -920.94 | -10484.9
| 16522 | 90 | 270.619 | 6940 | -919.86 | -10584.9
| 16622 | 90 | 270.619 | 6940 | -918.77 | -10684.89
| 16722 | 90 | 270.619 | 6940 | -917.69 | -10784.88
| 16822 | 90 | 270.619 | 6940 | -916.61 | -10884.88
| 16909.28 | 90 | 270.619 | 6940 | -915.67 | -10972.16
| 16912.44 | 90 | 270.619 | 6940 | -915.64 | -10975.31

## Lookup (hidden)
North Reference | RetunValue | Grid Type | ReturnValue | Deviation Indicator | ReturnValue
| 2 |  | 0 |  | 4
True |  | SPCS-Colorado Central-NAD27 |  | Directional
Grid |  | SPCS-Colorado Central-NAD83 |  | High Angle
|  | SPCS-Colorado North-NAD27 |  | Horizontal
SPCS-Colorado North-NAD83
SPCS-Colorado South-NAD27
SPCS-Colorado South-NAD83
UTM-Zone 12 NAD27
UTM-Zone 12 NAD83
UTM-Zone 13 NAD27
UTM-Zone 13 NAD83