## Data
Header Information | measured depth (ft) | inclination (°) | azimuth (°) | true vertical depth (ft) | northing +N/-S (ft) | easting +E/-W (ft)
Operator Name | 0 | 0 | 0 | 0 | 0 | 0
Extraction Oil & Gas | 100 | 0 | 0 | 100 | 0 | 0
Operator Number | 200 | 0 | 0 | 200 | 0 | 0
10459 | 300 | 0 | 0 | 300 | 0 | 0
Well Name and Number | 400 | 0 | 0 | 400 | 0 | 0
Johnsons Corner 3 | 500 | 0 | 0 | 500 | 0 | 0
API Number (if available) | 600 | 0 | 0 | 600 | 0 | 0
| 700 | 0 | 0 | 700 | 0 | 0
Location: QQ SEC TWP RGE | 800 | 0 | 0 | 800 | 0 | 0
SWNE 35 5N 68W | 900 | 0 | 0 | 900 | 0 | 0
Citing Type: Planned or Actual | 1000 | 0 | 0 | 1000 | 0 | 0
Planned | 1100 | 0 | 0 | 1100 | 0 | 0
Deviation Indicator | 1150 | 0 | 0 | 1150 | 0 | 0
Horizontal | 1200 | 1 | 357.91 | 1200 | 0.44 | -0.02
North Reference | 1300 | 3 | 357.91 | 1299.93 | 3.92 | -0.14
True | 1400 | 5 | 357.91 | 1399.68 | 10.89 | -0.4
Grid Type | 1500 | 7 | 357.91 | 1499.13 | 21.34 | -0.78
#VALUE! | 1600 | 9 | 357.91 | 1598.15 | 35.25 | -1.28
| 1700 | 11 | 357.91 | 1696.63 | 52.6 | -1.92
| 1800 | 13 | 357.91 | 1794.44 | 73.38 | -2.67
| 1900 | 15 | 357.91 | 1891.46 | 97.55 | -3.55
| 2000 | 17 | 357.91 | 1987.58 | 125.09 | -4.55
| 2100 | 19 | 357.91 | 2082.68 | 155.97 | -5.68
| 2200 | 21 | 357.91 | 2176.65 | 190.15 | -6.92
| 2241.59 | 21.83 | 357.91 | 2215.36 | 205.33 | -7.48
| 2300 | 21.83 | 357.91 | 2269.59 | 227.04 | -8.27
| 2400 | 21.83 | 357.91 | 2362.42 | 264.2 | -9.62
| 2500 | 21.83 | 357.91 | 2455.24 | 301.36 | -10.97
| 2600 | 21.83 | 357.91 | 2548.07 | 338.53 | -12.33
| 2700 | 21.83 | 357.91 | 2640.9 | 375.69 | -13.68
| 2800 | 21.83 | 357.91 | 2733.73 | 412.85 | -15.03
| 2900 | 21.83 | 357.91 | 2826.56 | 450.02 | -16.38
| 3000 | 21.83 | 357.91 | 2919.38 | 487.18 | -17.74
| 3100 | 21.83 | 357.91 | 3012.21 | 524.34 | -19.09
| 3200 | 21.83 | 357.91 | 3105.04 | 561.51 | -20.44
| 3300 | 21.83 | 357.91 | 3197.87 | 598.67 | -21.8
| 3400 | 21.83 | 357.91 | 3290.7 | 635.83 | -23.15
| 3500 | 21.83 | 357.91 | 3383.52 | 673 | -24.5
| 3600 | 21.83 | 357.91 | 3476.35 | 710.16 | -25.86
| 3700 | 21.83 | 357.91 | 3569.18 | 747.33 | -27.21
| 3800 | 21.83 | 357.91 | 3662.01 | 784.49 | -28.56
| 3900 | 21.83 | 357.91 | 3754.84 | 821.65 | -29.92
| 4000 | 21.83 | 357.91 | 3847.66 | 858.82 | -31.27
| 4100 | 21.83 | 357.91 | 3940.49 | 895.98 | -32.62
| 4200 | 21.83 | 357.91 | 4033.32 | 933.14 | -33.98
| 4300 | 21.83 | 357.91 | 4126.15 | 970.31 | -35.33
| 4400 | 21.83 | 357.91 | 4218.98 | 1007.47 | -36.68
| 4500 | 21.83 | 357.91 | 4311.8 | 1044.63 | -38.03
| 4600 | 21.83 | 357.91 | 4404.63 | 1081.8 | -39.39
| 4700 | 21.83 | 357.91 | 4497.46 | 1118.96 | -40.74
| 4800 | 21.83 | 357.91 | 4590.29 | 1156.12 | -42.09
| 4900 | 21.83 | 357.91 | 4683.12 | 1193.29 | -43.45
| 5000 | 21.83 | 357.91 | 4775.94 | 1230.45 | -44.8
| 5100 | 21.83 | 357.91 | 4868.77 | 1267.62 | -46.15
| 5200 | 21.83 | 357.91 | 4961.6 | 1304.78 | -47.51
| 5300 | 21.83 | 357.91 | 5054.43 | 1341.94 | -48.86
| 5400 | 21.83 | 357.91 | 5147.26 | 1379.11 | -50.21
| 5500 | 21.83 | 357.91 | 5240.08 | 1416.27 | -51.57
| 5600 | 21.83 | 357.91 | 5332.91 | 1453.43 | -52.92
| 5629.97 | 21.83 | 357.91 | 5360.74 | 1464.57 | -53.32
| 5700 | 20.43 | 357.91 | 5426.05 | 1489.8 | -54.24
| 5800 | 18.43 | 357.91 | 5520.35 | 1523.04 | -55.45
| 5900 | 16.43 | 357.91 | 5615.75 | 1552.98 | -56.54
| 6000 | 14.43 | 357.91 | 5712.14 | 1579.57 | -57.51
| 6100 | 12.43 | 357.91 | 5809.4 | 1602.78 | -58.36
| 6200 | 10.43 | 357.91 | 5907.41 | 1622.58 | -59.08
| 6300 | 8.43 | 357.91 | 6006.06 | 1638.96 | -59.67
| 6400 | 6.43 | 357.91 | 6105.21 | 1651.88 | -60.14
| 6500 | 4.43 | 357.91 | 6204.76 | 1661.34 | -60.49
| 6600 | 2.43 | 357.91 | 6304.57 | 1667.32 | -60.71
| 6700 | 0.43 | 357.91 | 6404.54 | 1669.82 | -60.8
| 6721.56 | 0 | 0 | 6426.1 | 1669.9 | -60.8
| 6751.56 | 0 | 0 | 6456.1 | 1669.9 | -60.8
| 6800 | 4.84 | 270.34 | 6504.48 | 1669.91 | -62.85
| 6900 | 14.85 | 270.34 | 6602.88 | 1670.01 | -79.92
| 7000 | 24.85 | 270.34 | 6696.82 | 1670.21 | -113.83
| 7100 | 34.85 | 270.34 | 6783.45 | 1670.51 | -163.53
| 7200 | 44.85 | 270.34 | 6860.13 | 1670.89 | -227.52
| 7300 | 54.85 | 270.34 | 6924.53 | 1671.34 | -303.86
| 7400 | 64.85 | 270.34 | 6974.69 | 1671.85 | -390.22
| 7500 | 74.85 | 270.34 | 7009.09 | 1672.4 | -483.98
| 7600 | 84.85 | 270.34 | 7026.69 | 1672.98 | -582.29
| 7651.49 | 90 | 270.34 | 7029 | 1673.29 | -633.71
| 7700 | 90 | 270.34 | 7029 | 1673.57 | -682.22
| 7800 | 90 | 270.34 | 7028.99 | 1674.17 | -782.22
| 7900 | 90 | 270.34 | 7028.99 | 1674.76 | -882.21
| 8000 | 90 | 270.34 | 7028.99 | 1675.35 | -982.21
| 8100 | 90 | 270.34 | 7028.98 | 1675.94 | -1082.21
| 8200 | 90 | 270.34 | 7028.98 | 1676.53 | -1182.21
| 8300 | 90 | 270.34 | 7028.98 | 1677.12 | -1282.21
| 8400 | 90 | 270.34 | 7028.98 | 1677.71 | -1382.21
| 8500 | 90 | 270.34 | 7028.97 | 1678.31 | -1482.2
| 8600 | 90 | 270.34 | 7028.97 | 1678.9 | -1582.2
| 8700 | 90 | 270.34 | 7028.97 | 1679.49 | -1682.2
| 8800 | 90 | 270.34 | 7028.96 | 1680.08 | -1782.2
| 8900 | 90 | 270.34 | 7028.96 | 1680.67 | -1882.2
| 9000 | 90 | 270.34 | 7028.96 | 1681.27 | -1982.2
| 9100 | 90 | 270.34 | 7028.96 | 1681.86 | -2082.19
| 9200 | 90 | 270.34 | 7028.96 | 1682.45 | -2182.19
| 9300 | 90 | 270.34 | 7028.95 | 1683.04 | -2282.19
| 9400 | 90 | 270.34 | 7028.95 | 1683.64 | -2382.19
| 9500 | 90 | 270.34 | 7028.95 | 1684.23 | -2482.19
| 9600 | 90 | 270.34 | 7028.95 | 1684.82 | -2582.18
| 9700 | 90 | 270.34 | 7028.95 | 1685.41 | -2682.18
| 9800 | 90 | 270.34 | 7028.95 | 1686.01 | -2782.18
| 9900 | 90 | 270.34 | 7028.94 | 1686.6 | -2882.18
| 10000 | 90 | 270.34 | 7028.94 | 1687.19 | -2982.18
| 10100 | 90 | 270.34 | 7028.94 | 1687.79 | -3082.18
| 10200 | 90 | 270.34 | 7028.94 | 1688.38 | -3182.17
| 10300 | 90 | 270.34 | 7028.94 | 1688.97 | -3282.17
| 10400 | 90 | 270.34 | 7028.94 | 1689.57 | -3382.17
| 10500 | 90 | 270.34 | 7028.94 | 1690.16 | -3482.17
| 10600 | 90 | 270.34 | 7028.94 | 1690.75 | -3582.17
| 10700 | 90 | 270.34 | 7028.94 | 1691.35 | -3682.17
| 10800 | 90 | 270.34 | 7028.94 | 1691.94 | -3782.16
| 10900 | 90 | 270.34 | 7028.94 | 1692.54 | -3882.16
| 11000 | 90 | 270.34 | 7028.94 | 1693.13 | -3982.16
| 11100 | 90 | 270.34 | 7028.94 | 1693.72 | -4082.16
| 11200 | 90 | 270.34 | 7028.94 | 1694.32 | -4182.16
| 11300 | 90 | 270.34 | 7028.94 | 1694.91 | -4282.15
| 11400 | 90 | 270.34 | 7028.94 | 1695.51 | -4382.15
| 11500 | 90 | 270.34 | 7028.94 | 1696.1 | -4482.15
| 11600 | 90 | 270.34 | 7028.94 | 1696.69 | -4582.15
| 11700 | 90 | 270.34 | 7028.94 | 1697.29 | -4682.15
| 11800 | 90 | 270.34 | 7028.94 | 1697.88 | -4782.15
| 11900 | 90 | 270.34 | 7028.94 | 1698.48 | -4882.14
| 12000 | 90 | 270.34 | 7028.94 | 1699.07 | -4982.14
| 12100 | 90 | 270.34 | 7028.94 | 1699.67 | -5082.14
| 12200 | 90 | 270.34 | 7028.94 | 1700.26 | -5182.14
| 12300 | 90 | 270.34 | 7028.94 | 1700.86 | -5282.14
| 12400 | 90 | 270.34 | 7028.94 | 1701.45 | -5382.14
| 12500 | 90 | 270.34 | 7028.95 | 1702.05 | -5482.13
| 12600 | 90 | 270.34 | 7028.95 | 1702.64 | -5582.13
| 12700 | 90 | 270.34 | 7028.95 | 1703.24 | -5682.13
| 12800 | 90 | 270.34 | 7028.95 | 1703.83 | -5782.13
| 12900 | 90 | 270.34 | 7028.95 | 1704.43 | -5882.13
| 13000 | 90 | 270.34 | 7028.95 | 1705.03 | -5982.12
| 13100 | 90 | 270.34 | 7028.96 | 1705.62 | -6082.12
| 13200 | 90 | 270.34 | 7028.96 | 1706.22 | -6182.12
| 13300 | 90 | 270.34 | 7028.96 | 1706.81 | -6282.12
| 13400 | 90 | 270.34 | 7028.96 | 1707.41 | -6382.12
| 13500 | 90 | 270.34 | 7028.96 | 1708 | -6482.12
| 13600 | 90 | 270.34 | 7028.97 | 1708.6 | -6582.11
| 13700 | 90 | 270.34 | 7028.97 | 1709.2 | -6682.11
| 13800 | 90 | 270.34 | 7028.97 | 1709.79 | -6782.11
| 13900 | 90 | 270.34 | 7028.98 | 1710.39 | -6882.11
| 14000 | 90 | 270.34 | 7028.98 | 1710.99 | -6982.11
| 14100 | 90 | 270.34 | 7028.98 | 1711.58 | -7082.11
| 14200 | 90 | 270.34 | 7028.98 | 1712.18 | -7182.1
| 14300 | 90 | 270.34 | 7028.99 | 1712.78 | -7282.1
| 14400 | 90 | 270.34 | 7028.99 | 1713.37 | -7382.1
| 14500 | 90 | 270.34 | 7028.99 | 1713.97 | -7482.1
| 14600 | 90 | 270.34 | 7029 | 1714.57 | -7582.1
| 14655.59 | 90 | 270.34 | 7029 | 1714.9 | -7637.68

## Lookup (hidden)
North Reference | RetunValue | Grid Type | ReturnValue | Deviation Indicator | ReturnValue
| 2 |  | 0 |  | 4
True |  | SPCS-Colorado Central-NAD27 |  | Directional
Grid |  | SPCS-Colorado Central-NAD83 |  | High Angle
|  | SPCS-Colorado North-NAD27 |  | Horizontal
SPCS-Colorado North-NAD83
SPCS-Colorado South-NAD27
SPCS-Colorado South-NAD83
UTM-Zone 12 NAD27
UTM-Zone 12 NAD83
UTM-Zone 13 NAD27
UTM-Zone 13 NAD83