## Data
Header Information | measured depth (ft) | inclination (°) | azimuth (°) | true vertical depth (ft) | northing +N/-S (ft) | easting +E/-W (ft)
Operator Name | 0 | 0 | 0 | 0 | -4904 | 0
Carrizo (Niobrara) LLC | 100 | 2 | 188.23 | 99.98 | -4804.02 | -1.73
Operator Number | 126.64 | 2.53 | 188.23 | 126.6 | -4777.4 | -2.77
10439 | 200 | 2.53 | 188.23 | 199.89 | -4704.11 | -5.98
Well Name and Number | 300 | 2.53 | 188.23 | 299.79 | -4604.21 | -10.35
Shull 7-25-9-60 | 400 | 2.53 | 188.23 | 399.69 | -4504.31 | -14.73
API Number (if available) | 500 | 2.53 | 188.23 | 499.59 | -4404.41 | -19.1
| 600 | 2.53 | 188.23 | 599.5 | -4304.5 | -23.47
Location: QQ SEC TWP RGE | 700 | 2.53 | 188.23 | 699.4 | -4204.6 | -27.85
SWSE 25 9N 60W | 800 | 2.53 | 188.23 | 799.3 | -4104.7 | -32.22
Citing Type: Planned or Actual | 900 | 2.53 | 188.23 | 899.2 | -4004.8 | -36.59
Planned | 1000 | 2.53 | 188.23 | 999.11 | -3904.89 | -40.97
Deviation Indicator | 1100 | 2.53 | 188.23 | 1099.01 | -3804.99 | -45.34
Horizontal | 1200 | 2.53 | 188.23 | 1198.91 | -3705.09 | -49.71
North Reference | 1300 | 2.53 | 188.23 | 1298.81 | -3605.19 | -54.09
Grid | 1400 | 2.53 | 188.23 | 1398.71 | -3505.29 | -58.46
Grid Type | 1500 | 2.53 | 188.23 | 1498.62 | -3405.38 | -62.83
SPCS-Colorado Central-NAD83 | 1600 | 2.53 | 188.23 | 1598.52 | -3305.48 | -67.21
| 1700 | 2.53 | 188.23 | 1698.42 | -3205.58 | -71.58
| 1800 | 2.53 | 188.23 | 1798.32 | -3105.68 | -75.95
| 1900 | 2.53 | 188.23 | 1898.23 | -3005.77 | -80.33
| 2000 | 2.53 | 188.23 | 1998.13 | -2905.87 | -84.7
| 2100 | 2.53 | 188.23 | 2098.03 | -2805.97 | -89.07
| 2200 | 2.53 | 188.23 | 2197.93 | -2706.07 | -93.45
| 2300 | 2.53 | 188.23 | 2297.84 | -2606.16 | -97.82
| 2400 | 2.53 | 188.23 | 2397.74 | -2506.26 | -102.19
| 2500 | 2.53 | 188.23 | 2497.64 | -2406.36 | -106.57
| 2600 | 2.53 | 188.23 | 2597.54 | -2306.46 | -110.94
| 2700 | 2.53 | 188.23 | 2697.44 | -2206.56 | -115.31
| 2800 | 2.53 | 188.23 | 2797.35 | -2106.65 | -119.69
| 2900 | 2.53 | 188.23 | 2897.25 | -2006.75 | -124.06
| 3000 | 2.53 | 188.23 | 2997.15 | -1906.85 | -128.43
| 3100 | 2.53 | 188.23 | 3097.05 | -1806.95 | -132.81
| 3200 | 2.53 | 188.23 | 3196.96 | -1707.04 | -137.18
| 3300 | 2.53 | 188.23 | 3296.86 | -1607.14 | -141.56
| 3400 | 2.53 | 188.23 | 3396.76 | -1507.24 | -145.93
| 3500 | 2.53 | 188.23 | 3496.66 | -1407.34 | -150.3
| 3600 | 2.53 | 188.23 | 3596.57 | -1307.43 | -154.68
| 3700 | 2.53 | 188.23 | 3696.47 | -1207.53 | -159.05
| 3800 | 2.53 | 188.23 | 3796.37 | -1107.63 | -163.42
| 3900 | 2.53 | 188.23 | 3896.27 | -1007.73 | -167.8
| 4000 | 2.53 | 188.23 | 3996.18 | -907.82 | -172.17
| 4100 | 2.53 | 188.23 | 4096.08 | -807.92 | -176.54
| 4200 | 2.53 | 188.23 | 4195.98 | -708.02 | -180.92
| 4300 | 2.53 | 188.23 | 4295.88 | -608.12 | -185.29
| 4400 | 2.53 | 188.23 | 4395.78 | -508.22 | -189.66
| 4500 | 2.53 | 188.23 | 4495.69 | -408.31 | -194.04
| 4600 | 2.53 | 188.23 | 4595.59 | -308.41 | -198.41
| 4700 | 2.53 | 188.23 | 4695.49 | -208.51 | -202.78
| 4800 | 2.53 | 188.23 | 4795.39 | -108.61 | -207.16
| 4900 | 2.53 | 188.23 | 4895.3 | -8.7 | -211.53
| 5000 | 2.53 | 188.23 | 4995.2 | 91.2 | -215.9
| 5100 | 2.53 | 188.23 | 5095.1 | 191.1 | -220.28
| 5200 | 2.53 | 188.23 | 5195 | 291 | -224.65
| 5300 | 2.53 | 188.23 | 5294.91 | 390.91 | -229.02
| 5400 | 2.53 | 188.23 | 5394.81 | 490.81 | -233.4
| 5507.37 | 2.53 | 188.23 | 5502.07 | 598.07 | -238.09
| 5550 | 1.81 | 345.77 | 5544.69 | 640.69 | -238.37
| 5600 | 6.78 | 355.43 | 5594.54 | 690.54 | -234.66
| 5650 | 11.77 | 356.92 | 5643.87 | 739.87 | -226.63
| 5700 | 16.77 | 357.53 | 5692.31 | 788.31 | -214.32
| 5750 | 21.77 | 357.87 | 5739.49 | 835.49 | -197.84
| 5800 | 26.77 | 358.08 | 5785.06 | 881.06 | -177.31
| 5850 | 31.77 | 358.23 | 5828.66 | 924.66 | -152.89
| 5900 | 36.77 | 358.35 | 5869.97 | 965.97 | -124.76
| 5950 | 41.77 | 358.44 | 5908.67 | 1004.67 | -93.13
| 6000 | 46.77 | 358.51 | 5944.47 | 1040.47 | -58.26
| 6050 | 51.76 | 358.57 | 5977.08 | 1073.08 | -20.39
| 6100 | 56.76 | 358.63 | 6006.28 | 1102.28 | 20.17
| 6150 | 61.76 | 358.67 | 6031.82 | 1127.82 | 63.12
| 6200 | 66.76 | 358.72 | 6053.53 | 1149.53 | 108.13
| 6250 | 71.76 | 358.76 | 6071.22 | 1167.22 | 154.87
| 6300 | 76.76 | 358.8 | 6084.78 | 1180.78 | 202.97
| 6350 | 81.76 | 358.84 | 6094.09 | 1190.09 | 252.07
| 6400 | 86.76 | 358.87 | 6099.09 | 1195.09 | 301.79
| 6432.36 | 90 | 358.9 | 6100 | 1196 | 334.13
| 6500 | 90 | 358.9 | 6100 | 1196 | 401.75
| 6600 | 90 | 358.9 | 6100 | 1196 | 501.74
| 6700 | 90 | 358.9 | 6100 | 1196 | 601.72
| 6800 | 90 | 358.9 | 6100 | 1196 | 701.7
| 6900 | 90 | 358.9 | 6100 | 1196 | 801.68
| 7000 | 90 | 358.9 | 6100 | 1196 | 901.66
| 7100 | 90 | 358.9 | 6100 | 1196 | 1001.64
| 7200 | 90 | 358.9 | 6100 | 1196 | 1101.62
| 7300 | 90 | 358.9 | 6100 | 1196 | 1201.61
| 7400 | 90 | 358.9 | 6100 | 1196 | 1301.59
| 7500 | 90 | 358.9 | 6100 | 1196 | 1401.57
| 7600 | 90 | 358.9 | 6100 | 1196 | 1501.55
| 7700 | 90 | 358.9 | 6100 | 1196 | 1601.53
| 7800 | 90 | 358.9 | 6100 | 1196 | 1701.51
| 7900 | 90 | 358.9 | 6100 | 1196 | 1801.49
| 8000 | 90 | 358.9 | 6100 | 1196 | 1901.48
| 8100 | 90 | 358.9 | 6100 | 1196 | 2001.46
| 8200 | 90 | 358.9 | 6100 | 1196 | 2101.44
| 8300 | 90 | 358.9 | 6100 | 1196 | 2201.42
| 8400 | 90 | 358.9 | 6100 | 1196 | 2301.4
| 8500 | 90 | 358.9 | 6100 | 1196 | 2401.38
| 8600 | 90 | 358.9 | 6100 | 1196 | 2501.36
| 8700 | 90 | 358.9 | 6100 | 1196 | 2601.35
| 8800 | 90 | 358.9 | 6100 | 1196 | 2701.33
| 8900 | 90 | 358.9 | 6100 | 1196 | 2801.31
| 9000 | 90 | 358.9 | 6100 | 1196 | 2901.29
| 9100 | 90 | 358.9 | 6100 | 1196 | 3001.27
| 9200 | 90 | 358.9 | 6100 | 1196 | 3101.25
| 9300 | 90 | 358.9 | 6100 | 1196 | 3201.23
| 9400 | 90 | 358.9 | 6100 | 1196 | 3301.22
| 9500 | 90 | 358.9 | 6100 | 1196 | 3401.2
| 9600 | 90 | 358.9 | 6100 | 1196 | 3501.18
| 9700 | 90 | 358.9 | 6100 | 1196 | 3601.16
| 9800 | 90 | 358.9 | 6100 | 1196 | 3701.14
| 9900 | 90 | 358.9 | 6100 | 1196 | 3801.12
| 10000 | 90 | 358.9 | 6100 | 1196 | 3901.1
| 10100 | 90 | 358.9 | 6100 | 1196 | 4001.09
| 10200 | 90 | 358.9 | 6100 | 1196 | 4101.07
| 10300 | 90 | 358.9 | 6100 | 1196 | 4201.05
| 10400 | 90 | 358.9 | 6100 | 1196 | 4301.03
| 10500 | 90 | 358.9 | 6100 | 1196 | 4401.01
| 10600 | 90 | 358.9 | 6100 | 1196 | 4500.99
| 10700 | 90 | 358.9 | 6100 | 1196 | 4600.97
| 10800 | 90 | 358.9 | 6100 | 1196 | 4700.96
| 10881.06 | 90 | 358.9 | 6100 | 1196 | 4782

## Lookup (hidden)
North Reference | RetunValue | Grid Type | ReturnValue | Deviation Indicator | ReturnValue
| 3 |  | 3 |  | 4
True |  | SPCS-Colorado Central-NAD27 |  | Directional
Grid |  | SPCS-Colorado Central-NAD83 |  | High Angle
|  | SPCS-Colorado North-NAD27 |  | Horizontal
SPCS-Colorado North-NAD83
SPCS-Colorado South-NAD27
SPCS-Colorado South-NAD83
UTM-Zone 12 NAD27
UTM-Zone 12 NAD83
UTM-Zone 13 NAD27
UTM-Zone 13 NAD83

## Sheet1
0 | 0 | 0 | 0 | -4904 | 0
100 | 2 | 188.23 | 99.98 | -4804.02 | -1.73
126.64 | 2.53 | 188.23 | 126.6 | -4777.4 | -2.77
200 | 2.53 | 188.23 | 199.89 | -4704.11 | -5.98
300 | 2.53 | 188.23 | 299.79 | -4604.21 | -10.35
400 | 2.53 | 188.23 | 399.69 | -4504.31 | -14.73
500 | 2.53 | 188.23 | 499.59 | -4404.41 | -19.1
600 | 2.53 | 188.23 | 599.5 | -4304.5 | -23.47
700 | 2.53 | 188.23 | 699.4 | -4204.6 | -27.85
800 | 2.53 | 188.23 | 799.3 | -4104.7 | -32.22
900 | 2.53 | 188.23 | 899.2 | -4004.8 | -36.59
1000 | 2.53 | 188.23 | 999.11 | -3904.89 | -40.97
1100 | 2.53 | 188.23 | 1099.01 | -3804.99 | -45.34
1200 | 2.53 | 188.23 | 1198.91 | -3705.09 | -49.71
1300 | 2.53 | 188.23 | 1298.81 | -3605.19 | -54.09
1400 | 2.53 | 188.23 | 1398.71 | -3505.29 | -58.46
1500 | 2.53 | 188.23 | 1498.62 | -3405.38 | -62.83
1600 | 2.53 | 188.23 | 1598.52 | -3305.48 | -67.21
1700 | 2.53 | 188.23 | 1698.42 | -3205.58 | -71.58
1800 | 2.53 | 188.23 | 1798.32 | -3105.68 | -75.95
1900 | 2.53 | 188.23 | 1898.23 | -3005.77 | -80.33
2000 | 2.53 | 188.23 | 1998.13 | -2905.87 | -84.7
2100 | 2.53 | 188.23 | 2098.03 | -2805.97 | -89.07
2200 | 2.53 | 188.23 | 2197.93 | -2706.07 | -93.45
2300 | 2.53 | 188.23 | 2297.84 | -2606.16 | -97.82
2400 | 2.53 | 188.23 | 2397.74 | -2506.26 | -102.19
2500 | 2.53 | 188.23 | 2497.64 | -2406.36 | -106.57
2600 | 2.53 | 188.23 | 2597.54 | -2306.46 | -110.94
2700 | 2.53 | 188.23 | 2697.44 | -2206.56 | -115.31
2800 | 2.53 | 188.23 | 2797.35 | -2106.65 | -119.69
2900 | 2.53 | 188.23 | 2897.25 | -2006.75 | -124.06
3000 | 2.53 | 188.23 | 2997.15 | -1906.85 | -128.43
3100 | 2.53 | 188.23 | 3097.05 | -1806.95 | -132.81
3200 | 2.53 | 188.23 | 3196.96 | -1707.04 | -137.18
3300 | 2.53 | 188.23 | 3296.86 | -1607.14 | -141.56
3400 | 2.53 | 188.23 | 3396.76 | -1507.24 | -145.93
3500 | 2.53 | 188.23 | 3496.66 | -1407.34 | -150.3
3600 | 2.53 | 188.23 | 3596.57 | -1307.43 | -154.68
3700 | 2.53 | 188.23 | 3696.47 | -1207.53 | -159.05
3800 | 2.53 | 188.23 | 3796.37 | -1107.63 | -163.42
3900 | 2.53 | 188.23 | 3896.27 | -1007.73 | -167.8
4000 | 2.53 | 188.23 | 3996.18 | -907.82 | -172.17
4100 | 2.53 | 188.23 | 4096.08 | -807.92 | -176.54
4200 | 2.53 | 188.23 | 4195.98 | -708.02 | -180.92
4300 | 2.53 | 188.23 | 4295.88 | -608.12 | -185.29
4400 | 2.53 | 188.23 | 4395.78 | -508.22 | -189.66
4500 | 2.53 | 188.23 | 4495.69 | -408.31 | -194.04
4600 | 2.53 | 188.23 | 4595.59 | -308.41 | -198.41
4700 | 2.53 | 188.23 | 4695.49 | -208.51 | -202.78
4800 | 2.53 | 188.23 | 4795.39 | -108.61 | -207.16
4900 | 2.53 | 188.23 | 4895.3 | -8.7 | -211.53
5000 | 2.53 | 188.23 | 4995.2 | 91.2 | -215.9
5100 | 2.53 | 188.23 | 5095.1 | 191.1 | -220.28
5200 | 2.53 | 188.23 | 5195 | 291 | -224.65
5300 | 2.53 | 188.23 | 5294.91 | 390.91 | -229.02
5400 | 2.53 | 188.23 | 5394.81 | 490.81 | -233.4
5507.37 | 2.53 | 188.23 | 5502.07 | 598.07 | -238.09
5550 | 1.81 | 345.77 | 5544.69 | 640.69 | -238.37
5600 | 6.78 | 355.43 | 5594.54 | 690.54 | -234.66
5650 | 11.77 | 356.92 | 5643.87 | 739.87 | -226.63
5700 | 16.77 | 357.53 | 5692.31 | 788.31 | -214.32
5750 | 21.77 | 357.87 | 5739.49 | 835.49 | -197.84
5800 | 26.77 | 358.08 | 5785.06 | 881.06 | -177.31
5850 | 31.77 | 358.23 | 5828.66 | 924.66 | -152.89
5900 | 36.77 | 358.35 | 5869.97 | 965.97 | -124.76
5950 | 41.77 | 358.44 | 5908.67 | 1004.67 | -93.13
6000 | 46.77 | 358.51 | 5944.47 | 1040.47 | -58.26
6050 | 51.76 | 358.57 | 5977.08 | 1073.08 | -20.39
6100 | 56.76 | 358.63 | 6006.28 | 1102.28 | 20.17
6150 | 61.76 | 358.67 | 6031.82 | 1127.82 | 63.12
6200 | 66.76 | 358.72 | 6053.53 | 1149.53 | 108.13
6250 | 71.76 | 358.76 | 6071.22 | 1167.22 | 154.87
6300 | 76.76 | 358.8 | 6084.78 | 1180.78 | 202.97
6350 | 81.76 | 358.84 | 6094.09 | 1190.09 | 252.07
6400 | 86.76 | 358.87 | 6099.09 | 1195.09 | 301.79
6432.36 | 90 | 358.9 | 6100 | 1196 | 334.13
6500 | 90 | 358.9 | 6100 | 1196 | 401.75
6600 | 90 | 358.9 | 6100 | 1196 | 501.74
6700 | 90 | 358.9 | 6100 | 1196 | 601.72
6800 | 90 | 358.9 | 6100 | 1196 | 701.7
6900 | 90 | 358.9 | 6100 | 1196 | 801.68
7000 | 90 | 358.9 | 6100 | 1196 | 901.66
7100 | 90 | 358.9 | 6100 | 1196 | 1001.64
7200 | 90 | 358.9 | 6100 | 1196 | 1101.62
7300 | 90 | 358.9 | 6100 | 1196 | 1201.61
7400 | 90 | 358.9 | 6100 | 1196 | 1301.59
7500 | 90 | 358.9 | 6100 | 1196 | 1401.57
7600 | 90 | 358.9 | 6100 | 1196 | 1501.55
7700 | 90 | 358.9 | 6100 | 1196 | 1601.53
7800 | 90 | 358.9 | 6100 | 1196 | 1701.51
7900 | 90 | 358.9 | 6100 | 1196 | 1801.49
8000 | 90 | 358.9 | 6100 | 1196 | 1901.48
8100 | 90 | 358.9 | 6100 | 1196 | 2001.46
8200 | 90 | 358.9 | 6100 | 1196 | 2101.44
8300 | 90 | 358.9 | 6100 | 1196 | 2201.42
8400 | 90 | 358.9 | 6100 | 1196 | 2301.4
8500 | 90 | 358.9 | 6100 | 1196 | 2401.38
8600 | 90 | 358.9 | 6100 | 1196 | 2501.36
8700 | 90 | 358.9 | 6100 | 1196 | 2601.35
8800 | 90 | 358.9 | 6100 | 1196 | 2701.33
8900 | 90 | 358.9 | 6100 | 1196 | 2801.31
9000 | 90 | 358.9 | 6100 | 1196 | 2901.29
9100 | 90 | 358.9 | 6100 | 1196 | 3001.27
9200 | 90 | 358.9 | 6100 | 1196 | 3101.25
9300 | 90 | 358.9 | 6100 | 1196 | 3201.23
9400 | 90 | 358.9 | 6100 | 1196 | 3301.22
9500 | 90 | 358.9 | 6100 | 1196 | 3401.2
9600 | 90 | 358.9 | 6100 | 1196 | 3501.18
9700 | 90 | 358.9 | 6100 | 1196 | 3601.16
9800 | 90 | 358.9 | 6100 | 1196 | 3701.14
9900 | 90 | 358.9 | 6100 | 1196 | 3801.12
10000 | 90 | 358.9 | 6100 | 1196 | 3901.1
10100 | 90 | 358.9 | 6100 | 1196 | 4001.09
10200 | 90 | 358.9 | 6100 | 1196 | 4101.07
10300 | 90 | 358.9 | 6100 | 1196 | 4201.05
10400 | 90 | 358.9 | 6100 | 1196 | 4301.03
10500 | 90 | 358.9 | 6100 | 1196 | 4401.01
10600 | 90 | 358.9 | 6100 | 1196 | 4500.99
10700 | 90 | 358.9 | 6100 | 1196 | 4600.97
10800 | 90 | 358.9 | 6100 | 1196 | 4700.96
10881.06 | 90 | 358.9 | 6100 | 1196 | 4782