## Data
Header Information | measured depth (ft) | inclination (°) | azimuth (°) | true vertical depth (ft) | northing +N/-S (ft) | easting +E/-W (ft)
Operator Name | 0 | 0 | 0 | 0 | 0 | 0
Extraction Oil & Gas | 100 | 0 | 0 | 100 | 0 | 0
Operator Number | 200 | 0 | 0 | 200 | 0 | 0
10459 | 300 | 0 | 0 | 300 | 0 | 0
Well Name and Number | 400 | 0 | 0 | 400 | 0 | 0
Frye North 2 | 500 | 0 | 0 | 500 | 0 | 0
API Number (if available) | 600 | 0 | 0 | 600 | 0 | 0
| 700 | 0 | 0 | 700 | 0 | 0
Location: QQ SEC TWP RGE | 800 | 0 | 0 | 800 | 0 | 0
NESW 29 7N 67W | 900 | 0 | 0 | 900 | 0 | 0
Citing Type: Planned or Actual | 1000 | 0 | 0 | 1000 | 0 | 0
Planned | 1100 | 1 | 342.51 | 1100 | 0.42 | -0.13
Deviation Indicator | 1200 | 3 | 342.51 | 1199.93 | 3.74 | -1.18
Horizontal | 1300 | 5 | 342.51 | 1299.68 | 10.4 | -3.28
North Reference | 1400 | 7 | 342.51 | 1399.13 | 20.37 | -6.42
True | 1500 | 9 | 342.51 | 1498.15 | 33.64 | -10.6
Grid Type | 1600 | 11 | 342.51 | 1596.63 | 50.2 | -15.82
#VALUE! | 1700 | 13 | 342.51 | 1694.44 | 70.03 | -22.07
| 1800 | 15 | 342.51 | 1791.46 | 93.1 | -29.34
| 1900 | 15 | 342.51 | 1888.05 | 117.8 | -37.12
| 2000 | 15 | 342.51 | 1984.64 | 142.49 | -44.9
| 2100 | 15 | 342.51 | 2081.23 | 167.18 | -52.68
| 2200 | 15 | 342.51 | 2177.82 | 191.88 | -60.46
| 2300 | 15 | 342.51 | 2274.41 | 216.57 | -68.24
| 2400 | 15 | 342.51 | 2371 | 241.26 | -76.02
| 2500 | 15 | 342.51 | 2467.59 | 265.96 | -83.81
| 2600 | 15 | 342.51 | 2564.18 | 290.65 | -91.59
| 2700 | 15 | 342.51 | 2660.78 | 315.34 | -99.37
| 2800 | 15 | 342.51 | 2757.37 | 340.03 | -107.15
| 2900 | 15 | 342.51 | 2853.96 | 364.73 | -114.93
| 3000 | 15 | 342.51 | 2950.55 | 389.42 | -122.71
| 3100 | 15 | 342.51 | 3047.14 | 414.11 | -130.49
| 3200 | 15 | 342.51 | 3143.73 | 438.81 | -138.27
| 3300 | 15 | 342.51 | 3240.32 | 463.5 | -146.06
| 3400 | 15 | 342.51 | 3336.91 | 488.19 | -153.84
| 3500 | 15 | 342.51 | 3433.5 | 512.89 | -161.62
| 3600 | 15 | 342.51 | 3530.09 | 537.58 | -169.4
| 3700 | 15 | 342.51 | 3626.68 | 562.27 | -177.18
| 3800 | 15 | 342.51 | 3723.27 | 586.97 | -184.96
| 3900 | 15 | 342.51 | 3819.86 | 611.66 | -192.74
| 4000 | 15 | 342.51 | 3916.45 | 636.35 | -200.52
| 4100 | 15 | 342.51 | 4013.04 | 661.05 | -208.3
| 4200 | 15 | 342.51 | 4109.63 | 685.74 | -216.09
| 4300 | 15 | 342.51 | 4206.22 | 710.43 | -223.87
| 4400 | 15 | 342.51 | 4302.81 | 735.13 | -231.65
| 4500 | 15 | 342.51 | 4399.4 | 759.82 | -239.43
| 4600 | 15 | 342.51 | 4495.99 | 784.51 | -247.21
| 4700 | 15 | 342.51 | 4592.58 | 809.21 | -254.99
| 4800 | 15 | 342.51 | 4689.17 | 833.9 | -262.77
| 4900 | 15 | 342.51 | 4785.76 | 858.59 | -270.55
| 5000 | 15 | 342.51 | 4882.35 | 883.29 | -278.33
| 5100 | 15 | 342.51 | 4978.94 | 907.98 | -286.12
| 5200 | 15 | 342.51 | 5075.53 | 932.67 | -293.9
| 5300 | 15 | 342.51 | 5172.12 | 957.37 | -301.68
| 5400 | 15 | 342.51 | 5268.71 | 982.06 | -309.46
| 5500 | 15 | 342.51 | 5365.31 | 1006.75 | -317.24
| 5600 | 15 | 342.51 | 5461.9 | 1031.45 | -325.02
| 5700 | 14.53 | 342.51 | 5558.51 | 1056.05 | -332.77
| 5800 | 12.53 | 342.51 | 5655.73 | 1078.35 | -339.8
| 5900 | 10.53 | 342.51 | 5753.71 | 1097.41 | -345.81
| 6000 | 8.53 | 342.51 | 5852.33 | 1113.2 | -350.78
| 6100 | 6.53 | 342.51 | 5951.46 | 1125.69 | -354.72
| 6200 | 4.53 | 342.51 | 6050.99 | 1134.88 | -357.61
| 6300 | 2.53 | 342.51 | 6150.8 | 1140.74 | -359.46
| 6400 | 0.53 | 342.51 | 6250.75 | 1143.28 | -360.26
| 6500 | 4.37 | 90.38 | 6350.71 | 1143.39 | -358.64
| 6600 | 14.37 | 90.38 | 6449.25 | 1143.28 | -342.38
| 6700 | 24.37 | 90.38 | 6543.48 | 1143.06 | -309.26
| 6800 | 34.37 | 90.38 | 6630.51 | 1142.74 | -260.29
| 6900 | 44.37 | 90.38 | 6707.72 | 1142.32 | -196.94
| 7000 | 54.37 | 90.38 | 6772.76 | 1141.82 | -121.14
| 7100 | 64.37 | 90.38 | 6823.64 | 1141.25 | -35.2
| 7200 | 74.37 | 90.38 | 6858.82 | 1140.63 | 58.27
| 7300 | 84.37 | 90.38 | 6877.24 | 1139.98 | 156.42
| 7400 | 90 | 90.38 | 6880 | 1139.31 | 256.33
| 7500 | 90 | 90.38 | 6879.99 | 1138.65 | 356.33
| 7600 | 90 | 90.38 | 6879.99 | 1137.99 | 456.33
| 7700 | 90 | 90.38 | 6879.99 | 1137.33 | 556.33
| 7800 | 90 | 90.38 | 6879.98 | 1136.66 | 656.32
| 7900 | 90 | 90.38 | 6879.98 | 1136 | 756.32
| 8000 | 90 | 90.38 | 6879.98 | 1135.34 | 856.32
| 8100 | 90 | 90.38 | 6879.97 | 1134.68 | 956.32
| 8200 | 90 | 90.38 | 6879.97 | 1134.02 | 1056.31
| 8300 | 90 | 90.38 | 6879.96 | 1133.36 | 1156.31
| 8400 | 90 | 90.38 | 6879.96 | 1132.69 | 1256.31
| 8500 | 90 | 90.38 | 6879.96 | 1132.03 | 1356.31
| 8600 | 90 | 90.38 | 6879.95 | 1131.37 | 1456.31
| 8700 | 90 | 90.38 | 6879.95 | 1130.71 | 1556.3
| 8800 | 90 | 90.38 | 6879.95 | 1130.05 | 1656.3
| 8900 | 90 | 90.38 | 6879.95 | 1129.39 | 1756.3
| 9000 | 90 | 90.38 | 6879.94 | 1128.73 | 1856.3
| 9100 | 90 | 90.38 | 6879.94 | 1128.07 | 1956.29
| 9200 | 90 | 90.38 | 6879.94 | 1127.41 | 2056.29
| 9300 | 90 | 90.38 | 6879.93 | 1126.75 | 2156.29
| 9400 | 90 | 90.38 | 6879.93 | 1126.09 | 2256.29
| 9500 | 90 | 90.38 | 6879.93 | 1125.42 | 2356.29
| 9600 | 90 | 90.38 | 6879.93 | 1124.76 | 2456.28
| 9700 | 90 | 90.38 | 6879.92 | 1124.1 | 2556.28
| 9800 | 90 | 90.38 | 6879.92 | 1123.45 | 2656.28
| 9900 | 90 | 90.38 | 6879.92 | 1122.79 | 2756.28
| 10000 | 90 | 90.38 | 6879.92 | 1122.13 | 2856.27
| 10100 | 90 | 90.38 | 6879.92 | 1121.47 | 2956.27
| 10200 | 90 | 90.38 | 6879.91 | 1120.81 | 3056.27
| 10300 | 90 | 90.38 | 6879.91 | 1120.15 | 3156.27
| 10400 | 90 | 90.38 | 6879.91 | 1119.49 | 3256.27
| 10500 | 90 | 90.38 | 6879.91 | 1118.83 | 3356.26
| 10600 | 90 | 90.38 | 6879.91 | 1118.17 | 3456.26
| 10700 | 90 | 90.38 | 6879.91 | 1117.51 | 3556.26
| 10800 | 90 | 90.38 | 6879.9 | 1116.85 | 3656.26
| 10900 | 90 | 90.38 | 6879.9 | 1116.19 | 3756.26
| 11000 | 90 | 90.38 | 6879.9 | 1115.54 | 3856.25
| 11100 | 90 | 90.38 | 6879.9 | 1114.88 | 3956.25
| 11200 | 90 | 90.38 | 6879.9 | 1114.22 | 4056.25
| 11300 | 90 | 90.38 | 6879.9 | 1113.56 | 4156.25
| 11400 | 90 | 90.38 | 6879.9 | 1112.9 | 4256.24
| 11500 | 90 | 90.38 | 6879.9 | 1112.25 | 4356.24
| 11600 | 90 | 90.38 | 6879.9 | 1111.59 | 4456.24
| 11700 | 90 | 90.38 | 6879.89 | 1110.93 | 4556.24
| 11800 | 90 | 90.38 | 6879.89 | 1110.27 | 4656.24
| 11900 | 90 | 90.38 | 6879.89 | 1109.62 | 4756.23
| 12000 | 90 | 90.38 | 6879.89 | 1108.96 | 4856.23
| 12100 | 90 | 90.38 | 6879.89 | 1108.3 | 4956.23
| 12200 | 90 | 90.38 | 6879.89 | 1107.64 | 5056.23
| 12300 | 90 | 90.38 | 6879.89 | 1106.99 | 5156.23
| 12400 | 90 | 90.38 | 6879.89 | 1106.33 | 5256.22
| 12500 | 90 | 90.38 | 6879.89 | 1105.67 | 5356.22
| 12600 | 90 | 90.38 | 6879.89 | 1105.02 | 5456.22
| 12700 | 90 | 90.38 | 6879.89 | 1104.36 | 5556.22
| 12800 | 90 | 90.38 | 6879.89 | 1103.7 | 5656.21
| 12900 | 90 | 90.38 | 6879.89 | 1103.05 | 5756.21
| 13000 | 90 | 90.38 | 6879.89 | 1102.39 | 5856.21
| 13100 | 90 | 90.38 | 6879.89 | 1101.74 | 5956.21
| 13200 | 90 | 90.38 | 6879.89 | 1101.08 | 6056.21
| 13300 | 90 | 90.38 | 6879.89 | 1100.42 | 6156.2
| 13400 | 90 | 90.38 | 6879.89 | 1099.77 | 6256.2
| 13500 | 90 | 90.38 | 6879.89 | 1099.11 | 6356.2
| 13600 | 90 | 90.38 | 6879.9 | 1098.46 | 6456.2
| 13700 | 90 | 90.38 | 6879.9 | 1097.8 | 6556.19
| 13800 | 90 | 90.38 | 6879.9 | 1097.15 | 6656.19
| 13900 | 90 | 90.38 | 6879.9 | 1096.49 | 6756.19
| 14000 | 90 | 90.38 | 6879.9 | 1095.84 | 6856.19
| 14100 | 90 | 90.38 | 6879.9 | 1095.18 | 6956.19
| 14200 | 90 | 90.38 | 6879.9 | 1094.53 | 7056.18
| 14300 | 90 | 90.38 | 6879.9 | 1093.87 | 7156.18
| 14400 | 90 | 90.37 | 6879.9 | 1093.22 | 7256.18
| 14500 | 90 | 90.37 | 6879.91 | 1092.56 | 7356.18
| 14600 | 90 | 90.37 | 6879.91 | 1091.91 | 7456.18
| 14700 | 90 | 90.37 | 6879.91 | 1091.26 | 7556.17
| 14800 | 90 | 90.37 | 6879.91 | 1090.6 | 7656.17
| 14900 | 90 | 90.37 | 6879.91 | 1089.95 | 7756.17
| 15000 | 90 | 90.37 | 6879.91 | 1089.29 | 7856.17
| 15100 | 90 | 90.37 | 6879.92 | 1088.64 | 7956.16
| 15200 | 90 | 90.37 | 6879.92 | 1087.99 | 8056.16
| 15300 | 90 | 90.37 | 6879.92 | 1087.33 | 8156.16
| 15400 | 90 | 90.37 | 6879.92 | 1086.68 | 8256.16
| 15500 | 90 | 90.37 | 6879.92 | 1086.03 | 8356.16
| 15600 | 90 | 90.37 | 6879.93 | 1085.37 | 8456.15
| 15700 | 90 | 90.37 | 6879.93 | 1084.72 | 8556.15
| 15800 | 90 | 90.37 | 6879.93 | 1084.07 | 8656.15
| 15900 | 90 | 90.37 | 6879.93 | 1083.42 | 8756.15
| 16000 | 90 | 90.37 | 6879.94 | 1082.76 | 8856.15
| 16100 | 90 | 90.37 | 6879.94 | 1082.11 | 8956.14
| 16200 | 90 | 90.37 | 6879.94 | 1081.46 | 9056.14
| 16300 | 90 | 90.37 | 6879.94 | 1080.81 | 9156.14
| 16400 | 90 | 90.37 | 6879.95 | 1080.15 | 9256.14
| 16500 | 90 | 90.37 | 6879.95 | 1079.5 | 9356.14
| 16600 | 90 | 90.37 | 6879.95 | 1078.85 | 9456.13
| 16700 | 90 | 90.37 | 6879.96 | 1078.2 | 9556.13
| 16800 | 90 | 90.37 | 6879.96 | 1077.55 | 9656.13
| 16900 | 90 | 90.37 | 6879.96 | 1076.89 | 9756.13
| 17000 | 90 | 90.37 | 6879.97 | 1076.24 | 9856.12
| 17100 | 90 | 90.37 | 6879.97 | 1075.59 | 9956.12
| 17200 | 90 | 90.37 | 6879.97 | 1074.94 | 10056.12
| 17300 | 90 | 90.37 | 6879.98 | 1074.29 | 10156.12
| 17400 | 90 | 90.37 | 6879.98 | 1073.64 | 10256.12
| 17500 | 90 | 90.37 | 6879.98 | 1072.99 | 10356.11
| 17600 | 90 | 90.37 | 6879.99 | 1072.34 | 10456.11
| 17700 | 90 | 90.37 | 6879.99 | 1071.69 | 10556.11
| 17800 | 90 | 90.37 | 6880 | 1071.04 | 10656.11
| 17877.31 | 90 | 90.37 | 6880 | 1070.53 | 10733.42

## Lookup (hidden)
North Reference | RetunValue | Grid Type | ReturnValue | Deviation Indicator | ReturnValue
| 2 |  | 0 |  | 4
True |  | SPCS-Colorado Central-NAD27 |  | Directional
Grid |  | SPCS-Colorado Central-NAD83 |  | High Angle
|  | SPCS-Colorado North-NAD27 |  | Horizontal
SPCS-Colorado North-NAD83
SPCS-Colorado South-NAD27
SPCS-Colorado South-NAD83
UTM-Zone 12 NAD27
UTM-Zone 12 NAD83
UTM-Zone 13 NAD27
UTM-Zone 13 NAD83