## Data
Header Information | measured depth (ft) | inclination (°) | azimuth (°) | true vertical depth (ft) | northing +N/-S (ft) | easting +E/-W (ft)
Operator Name | 0 | 0 | 0 | 0 | 0 | 0
WPX Energy Rocky Mountain, LLC | 200 | 2.8 | 215.7588 | 199.97 | -1.59 | -1.14
Operator Number | 400 | 9.8 | 215.7588 | 398.64 | -19.38 | -13.96
96850 | 600 | 12.8516 | 215.7588 | 594.1 | -53.64 | -38.63
Well Name and Number | 800 | 12.8516 | 215.7588 | 789.09 | -89.74 | -64.62
FEDERAL RGU 532-36-198 | 1000 | 12.8516 | 215.7588 | 984.08 | -125.84 | -90.62
API Number (if available) | 1200 | 12.8516 | 215.7588 | 1179.07 | -161.94 | -116.62
| 1400 | 12.8516 | 215.7588 | 1374.06 | -198.04 | -142.61
Location: QQ SEC TWP RGE | 1600 | 12.8516 | 215.7588 | 1569.05 | -234.14 | -168.61
SENE, Sec. 36 T1S, R98W | 1800 | 12.8516 | 215.7588 | 1764.04 | -270.23 | -194.6
Citing Type: Planned or Actual | 2000 | 12.8516 | 215.7588 | 1959.03 | -306.33 | -220.6
Actual | 2200 | 12.8516 | 215.7588 | 2154.02 | -342.43 | -246.6
Deviation Indicator | 2400 | 12.8516 | 215.7588 | 2349.01 | -378.53 | -272.59
Directional | 2600 | 12.8516 | 215.7588 | 2544 | -414.63 | -298.59
North Reference | 2800 | 12.8516 | 215.7588 | 2738.99 | -450.73 | -324.59
True | 3000 | 12.8516 | 215.7588 | 2933.98 | -486.83 | -350.58
Grid Type | 3200 | 12.8516 | 215.7588 | 3128.97 | -522.93 | -376.58
#VALUE! | 3400 | 12.8516 | 215.7588 | 3323.96 | -559.03 | -402.57
| 3600 | 12.8516 | 215.7588 | 3518.95 | -595.13 | -428.57
| 3800 | 12.8516 | 215.7588 | 3713.94 | -631.23 | -454.57
| 4000 | 12.8516 | 215.7588 | 3908.93 | -667.33 | -480.56
| 4200 | 12.8516 | 215.7588 | 4103.92 | -703.43 | -506.56
| 4400 | 12.8516 | 215.7588 | 4298.91 | -739.52 | -532.55
| 4600 | 12.8516 | 215.7588 | 4493.9 | -775.62 | -558.55
| 4800 | 12.8516 | 215.7588 | 4688.89 | -811.72 | -584.55
| 5000 | 12.8516 | 215.7588 | 4883.88 | -847.82 | -610.54
| 5200 | 12.8516 | 215.7588 | 5078.87 | -883.92 | -636.54
| 5400 | 12.8516 | 215.7588 | 5273.86 | -920.02 | -662.53
| 5600 | 12.8516 | 215.7588 | 5468.85 | -956.12 | -688.53
| 5800 | 12.8516 | 215.7588 | 5663.84 | -992.22 | -714.53
| 6000 | 12.8516 | 215.7588 | 5858.83 | -1028.32 | -740.52
| 6200 | 12.8516 | 215.7588 | 6053.82 | -1064.42 | -766.52
| 6400 | 10.6143 | 215.7588 | 6249.42 | -1098.21 | -790.85
| 6600 | 7.6143 | 215.7588 | 6446.87 | -1123.91 | -809.36
| 6800 | 4.6143 | 215.7588 | 6645.71 | -1141.2 | -821.81
| 7000 | 1.6143 | 215.7588 | 6845.39 | -1150.01 | -828.16
| 7200 | 0 | 0 | 7045.38 | -1151.24 | -829.05
| 7400 | 0 | 0 | 7245.38 | -1151.24 | -829.05
| 7600 | 0 | 0 | 7445.38 | -1151.24 | -829.05
| 7800 | 0 | 0 | 7645.38 | -1151.24 | -829.05
| 8000 | 0 | 0 | 7845.38 | -1151.24 | -829.05
| 8200 | 0 | 0 | 8045.38 | -1151.24 | -829.05
| 8400 | 0 | 0 | 8245.38 | -1151.24 | -829.05
| 8600 | 0 | 0 | 8445.38 | -1151.24 | -829.05
| 8800 | 0 | 0 | 8645.38 | -1151.24 | -829.05
| 9000 | 0 | 0 | 8845.38 | -1151.24 | -829.05
| 9200 | 0 | 0 | 9045.38 | -1151.24 | -829.05
| 9400 | 0 | 0 | 9245.38 | -1151.24 | -829.05
| 9600 | 0 | 0 | 9445.38 | -1151.24 | -829.05
| 9800 | 0 | 0 | 9645.38 | -1151.24 | -829.05
| 10000 | 0 | 0 | 9845.38 | -1151.24 | -829.05
| 10200 | 0 | 0 | 10045.38 | -1151.24 | -829.05
| 10400 | 0 | 0 | 10245.38 | -1151.24 | -829.05
| 10600 | 0 | 0 | 10445.38 | -1151.24 | -829.05
| 10800 | 0 | 0 | 10645.38 | -1151.24 | -829.05
| 11000 | 0 | 0 | 10845.38 | -1151.24 | -829.05
| 11200 | 0 | 0 | 11045.38 | -1151.24 | -829.05
| 11400 | 0 | 0 | 11245.38 | -1151.24 | -829.05
| 11600 | 0 | 0 | 11445.38 | -1151.24 | -829.05
| 11800 | 0 | 0 | 11645.38 | -1151.24 | -829.05
| 12000 | 0 | 0 | 11845.38 | -1151.24 | -829.05
| 12200 | 0 | 0 | 12045.38 | -1151.24 | -829.05
| 12400 | 0 | 0 | 12245.38 | -1151.24 | -829.05
| 12600 | 0 | 0 | 12445.38 | -1151.24 | -829.05
| 12652.62 | 0 | 0 | 12498 | -1151.24 | -829.05

## Lookup (hidden)
North Reference | RetunValue | Grid Type | ReturnValue | Deviation Indicator | ReturnValue
| 2 |  | 0 |  | 2
True |  | SPCS-Colorado Central-NAD27 |  | Directional
Grid |  | SPCS-Colorado Central-NAD83 |  | High Angle
|  | SPCS-Colorado North-NAD27 |  | Horizontal
SPCS-Colorado North-NAD83
SPCS-Colorado South-NAD27
SPCS-Colorado South-NAD83
UTM-Zone 12 NAD27
UTM-Zone 12 NAD83
UTM-Zone 13 NAD27
UTM-Zone 13 NAD83