## Data
Header Information | measured depth (ft) | inclination (°) | azimuth (°) | true vertical depth (ft) | northing +N/-S (ft) | easting +E/-W (ft)
Operator Name | 0 | 0 | 0 | 0 | 0 | 0
Extraction Oil & Gas | 100 | 0 | 0 | 100 | 0 | 0
Operator Number | 200 | 0 | 0 | 200 | 0 | 0
10459 | 300 | 0 | 0 | 300 | 0 | 0
Well Name and Number | 400 | 0 | 0 | 400 | 0 | 0
Frye North 7 | 500 | 0 | 0 | 500 | 0 | 0
API Number (if available) | 600 | 0 | 0 | 600 | 0 | 0
| 700 | 0 | 0 | 700 | 0 | 0
Location: QQ SEC TWP RGE | 800 | 0 | 0 | 800 | 0 | 0
NESW 29 7N 67W | 900 | 0 | 0 | 900 | 0 | 0
Citing Type: Planned or Actual | 1000 | 0 | 0 | 1000 | 0 | 0
Planned | 1100 | 0 | 0 | 1100 | 0 | 0
Deviation Indicator | 1200 | 0 | 0 | 1200 | 0 | 0
Horizontal | 1300 | 0 | 0 | 1300 | 0 | 0
North Reference | 1400 | 0 | 0 | 1400 | 0 | 0
True | 1500 | 0 | 0 | 1500 | 0 | 0
Grid Type | 1600 | 1 | 282.06 | 1600 | 0.09 | -0.43
#VALUE! | 1700 | 3 | 282.06 | 1699.93 | 0.82 | -3.84
| 1800 | 5 | 282.06 | 1799.68 | 2.28 | -10.66
| 1900 | 5.58 | 282.06 | 1899.22 | 4.28 | -20.02
| 2000 | 5.58 | 282.06 | 1998.75 | 6.31 | -29.53
| 2100 | 5.58 | 282.06 | 2098.28 | 8.34 | -39.03
| 2200 | 5.58 | 282.06 | 2197.8 | 10.37 | -48.53
| 2300 | 5.58 | 282.06 | 2297.33 | 12.39 | -58.03
| 2400 | 5.58 | 282.06 | 2396.86 | 14.42 | -67.54
| 2500 | 5.58 | 282.06 | 2496.38 | 16.45 | -77.04
| 2600 | 5.58 | 282.06 | 2595.91 | 18.48 | -86.54
| 2700 | 5.58 | 282.06 | 2695.44 | 20.51 | -96.04
| 2800 | 5.58 | 282.06 | 2794.96 | 22.54 | -105.55
| 2900 | 5.58 | 282.06 | 2894.49 | 24.57 | -115.05
| 3000 | 5.58 | 282.06 | 2994.02 | 26.6 | -124.55
| 3100 | 5.58 | 282.06 | 3093.54 | 28.63 | -134.05
| 3200 | 5.58 | 282.06 | 3193.07 | 30.66 | -143.56
| 3300 | 5.58 | 282.06 | 3292.6 | 32.69 | -153.06
| 3400 | 5.58 | 282.06 | 3392.12 | 34.72 | -162.56
| 3500 | 5.58 | 282.06 | 3491.65 | 36.75 | -172.07
| 3600 | 5.58 | 282.06 | 3591.18 | 38.78 | -181.57
| 3700 | 5.58 | 282.06 | 3690.71 | 40.81 | -191.07
| 3800 | 5.58 | 282.06 | 3790.23 | 42.84 | -200.57
| 3900 | 5.58 | 282.06 | 3889.76 | 44.87 | -210.08
| 4000 | 5.58 | 282.06 | 3989.29 | 46.9 | -219.58
| 4100 | 5.58 | 282.06 | 4088.81 | 48.93 | -229.08
| 4200 | 5.58 | 282.06 | 4188.34 | 50.96 | -238.58
| 4300 | 5.58 | 282.06 | 4287.87 | 52.99 | -248.09
| 4400 | 5.58 | 282.06 | 4387.39 | 55.02 | -257.59
| 4500 | 5.58 | 282.06 | 4486.92 | 57.05 | -267.09
| 4600 | 5.58 | 282.06 | 4586.45 | 59.08 | -276.59
| 4700 | 5.58 | 282.06 | 4685.97 | 61.11 | -286.1
| 4800 | 5.58 | 282.06 | 4785.5 | 63.14 | -295.6
| 4900 | 5.58 | 282.06 | 4885.03 | 65.16 | -305.1
| 5000 | 5.58 | 282.06 | 4984.55 | 67.19 | -314.61
| 5100 | 5.58 | 282.06 | 5084.08 | 69.22 | -324.11
| 5200 | 5.58 | 282.06 | 5183.61 | 71.25 | -333.61
| 5300 | 5.58 | 282.06 | 5283.13 | 73.28 | -343.11
| 5400 | 5.58 | 282.06 | 5382.66 | 75.31 | -352.62
| 5500 | 5.58 | 282.06 | 5482.19 | 77.34 | -362.12
| 5600 | 5.58 | 282.06 | 5581.71 | 79.37 | -371.62
| 5700 | 5.58 | 282.06 | 5681.24 | 81.4 | -381.12
| 5800 | 5.58 | 282.06 | 5780.77 | 83.43 | -390.63
| 5900 | 5.58 | 282.06 | 5880.29 | 85.46 | -400.13
| 6000 | 5.58 | 282.06 | 5979.82 | 87.49 | -409.63
| 6100 | 5.58 | 282.06 | 6079.35 | 89.52 | -419.13
| 6200 | 5.58 | 282.06 | 6178.87 | 91.55 | -428.64
| 6300 | 4.78 | 282.06 | 6278.43 | 93.52 | -437.87
| 6400 | 2.78 | 282.06 | 6378.21 | 94.9 | -444.31
| 6500 | 0.78 | 282.06 | 6478.15 | 95.54 | -447.34
| 6600 | 3.11 | 90.38 | 6578.14 | 95.59 | -446.75
| 6700 | 13.11 | 90.38 | 6677.01 | 95.5 | -432.66
| 6800 | 23.11 | 90.38 | 6771.93 | 95.3 | -401.61
| 6900 | 33.11 | 90.38 | 6860.02 | 94.99 | -354.55
| 7000 | 43.11 | 90.38 | 6938.6 | 94.58 | -292.91
| 7100 | 53.11 | 90.38 | 7005.29 | 94.09 | -218.56
| 7200 | 63.11 | 90.38 | 7058.05 | 93.53 | -133.76
| 7300 | 73.11 | 90.38 | 7095.28 | 92.92 | -41.09
| 7400 | 83.11 | 90.38 | 7115.86 | 92.27 | 56.64
| 7500 | 90 | 90.38 | 7120 | 91.61 | 156.47
| 7600 | 90 | 90.38 | 7120.01 | 90.95 | 256.47
| 7700 | 90 | 90.38 | 7120.02 | 90.29 | 356.47
| 7800 | 90 | 90.38 | 7120.02 | 89.63 | 456.46
| 7900 | 90 | 90.38 | 7120.03 | 88.97 | 556.46
| 8000 | 90 | 90.38 | 7120.03 | 88.31 | 656.46
| 8100 | 90 | 90.38 | 7120.04 | 87.65 | 756.46
| 8200 | 90 | 90.38 | 7120.05 | 86.99 | 856.46
| 8300 | 90 | 90.38 | 7120.05 | 86.33 | 956.45
| 8400 | 90 | 90.38 | 7120.06 | 85.67 | 1056.45
| 8500 | 90 | 90.38 | 7120.06 | 85.02 | 1156.45
| 8600 | 90 | 90.38 | 7120.07 | 84.36 | 1256.45
| 8700 | 90 | 90.38 | 7120.07 | 83.7 | 1356.45
| 8800 | 90 | 90.38 | 7120.08 | 83.04 | 1456.44
| 8900 | 90 | 90.38 | 7120.08 | 82.38 | 1556.44
| 9000 | 90 | 90.38 | 7120.09 | 81.72 | 1656.44
| 9100 | 90 | 90.38 | 7120.09 | 81.06 | 1756.44
| 9200 | 90 | 90.38 | 7120.1 | 80.41 | 1856.43
| 9300 | 90 | 90.38 | 7120.1 | 79.75 | 1956.43
| 9400 | 90 | 90.38 | 7120.11 | 79.09 | 2056.43
| 9500 | 90 | 90.38 | 7120.11 | 78.43 | 2156.43
| 9600 | 90 | 90.38 | 7120.11 | 77.77 | 2256.43
| 9700 | 90 | 90.38 | 7120.12 | 77.12 | 2356.42
| 9800 | 90 | 90.38 | 7120.12 | 76.46 | 2456.42
| 9900 | 90 | 90.38 | 7120.13 | 75.8 | 2556.42
| 10000 | 90 | 90.38 | 7120.13 | 75.15 | 2656.42
| 10100 | 90 | 90.38 | 7120.13 | 74.49 | 2756.41
| 10200 | 90 | 90.38 | 7120.14 | 73.83 | 2856.41
| 10300 | 90 | 90.38 | 7120.14 | 73.17 | 2956.41
| 10400 | 90 | 90.38 | 7120.14 | 72.52 | 3056.41
| 10500 | 90 | 90.38 | 7120.14 | 71.86 | 3156.41
| 10600 | 90 | 90.38 | 7120.15 | 71.2 | 3256.4
| 10700 | 90 | 90.38 | 7120.15 | 70.55 | 3356.4
| 10800 | 90 | 90.38 | 7120.15 | 69.89 | 3456.4
| 10900 | 90 | 90.38 | 7120.16 | 69.24 | 3556.4
| 11000 | 90 | 90.38 | 7120.16 | 68.58 | 3656.4
| 11100 | 90 | 90.38 | 7120.16 | 67.92 | 3756.39
| 11200 | 90 | 90.38 | 7120.16 | 67.27 | 3856.39
| 11300 | 90 | 90.38 | 7120.16 | 66.61 | 3956.39
| 11400 | 90 | 90.38 | 7120.17 | 65.96 | 4056.39
| 11500 | 90 | 90.38 | 7120.17 | 65.3 | 4156.38
| 11600 | 90 | 90.38 | 7120.17 | 64.65 | 4256.38
| 11700 | 90 | 90.38 | 7120.17 | 63.99 | 4356.38
| 11800 | 90 | 90.38 | 7120.17 | 63.34 | 4456.38
| 11900 | 90 | 90.38 | 7120.17 | 62.68 | 4556.38
| 12000 | 90 | 90.38 | 7120.17 | 62.03 | 4656.37
| 12100 | 90 | 90.38 | 7120.17 | 61.37 | 4756.37
| 12200 | 90 | 90.37 | 7120.17 | 60.72 | 4856.37
| 12300 | 90 | 90.37 | 7120.18 | 60.06 | 4956.37
| 12400 | 90 | 90.37 | 7120.18 | 59.41 | 5056.37
| 12500 | 90 | 90.37 | 7120.18 | 58.76 | 5156.36
| 12600 | 90 | 90.37 | 7120.18 | 58.1 | 5256.36
| 12700 | 90 | 90.37 | 7120.18 | 57.45 | 5356.36
| 12800 | 90 | 90.37 | 7120.18 | 56.79 | 5456.36
| 12900 | 90 | 90.37 | 7120.18 | 56.14 | 5556.35
| 13000 | 90 | 90.37 | 7120.18 | 55.49 | 5656.35
| 13100 | 90 | 90.37 | 7120.18 | 54.83 | 5756.35
| 13200 | 90 | 90.37 | 7120.17 | 54.18 | 5856.35
| 13300 | 90 | 90.37 | 7120.17 | 53.53 | 5956.35
| 13400 | 90 | 90.37 | 7120.17 | 52.87 | 6056.34
| 13500 | 90 | 90.37 | 7120.17 | 52.22 | 6156.34
| 13600 | 90 | 90.37 | 7120.17 | 51.57 | 6256.34
| 13700 | 90 | 90.37 | 7120.17 | 50.92 | 6356.34
| 13800 | 90 | 90.37 | 7120.17 | 50.26 | 6456.34
| 13900 | 90 | 90.37 | 7120.17 | 49.61 | 6556.33
| 14000 | 90 | 90.37 | 7120.17 | 48.96 | 6656.33
| 14100 | 90 | 90.37 | 7120.16 | 48.31 | 6756.33
| 14200 | 90 | 90.37 | 7120.16 | 47.65 | 6856.33
| 14300 | 90 | 90.37 | 7120.16 | 47 | 6956.32
| 14400 | 90 | 90.37 | 7120.16 | 46.35 | 7056.32
| 14500 | 90 | 90.37 | 7120.16 | 45.7 | 7156.32
| 14600 | 90 | 90.37 | 7120.15 | 45.05 | 7256.32
| 14700 | 90 | 90.37 | 7120.15 | 44.4 | 7356.32
| 14800 | 90 | 90.37 | 7120.15 | 43.74 | 7456.31
| 14900 | 90 | 90.37 | 7120.15 | 43.09 | 7556.31
| 15000 | 90 | 90.37 | 7120.14 | 42.44 | 7656.31
| 15100 | 90 | 90.37 | 7120.14 | 41.79 | 7756.31
| 15200 | 90 | 90.37 | 7120.14 | 41.14 | 7856.31
| 15300 | 90 | 90.37 | 7120.13 | 40.49 | 7956.3
| 15400 | 90 | 90.37 | 7120.13 | 39.84 | 8056.3
| 15500 | 90 | 90.37 | 7120.13 | 39.19 | 8156.3
| 15600 | 90 | 90.37 | 7120.12 | 38.54 | 8256.3
| 15700 | 90 | 90.37 | 7120.12 | 37.89 | 8356.3
| 15800 | 90 | 90.37 | 7120.12 | 37.24 | 8456.29
| 15900 | 90 | 90.37 | 7120.11 | 36.59 | 8556.29
| 16000 | 90 | 90.37 | 7120.11 | 35.94 | 8656.29
| 16100 | 90 | 90.37 | 7120.1 | 35.29 | 8756.29
| 16200 | 90 | 90.37 | 7120.1 | 34.64 | 8856.28
| 16300 | 90 | 90.37 | 7120.09 | 33.99 | 8956.28
| 16400 | 90 | 90.37 | 7120.09 | 33.34 | 9056.28
| 16500 | 90 | 90.37 | 7120.09 | 32.69 | 9156.28
| 16600 | 90 | 90.37 | 7120.08 | 32.04 | 9256.28
| 16700 | 90 | 90.37 | 7120.08 | 31.39 | 9356.27
| 16800 | 90 | 90.37 | 7120.07 | 30.74 | 9456.27
| 16900 | 90 | 90.37 | 7120.07 | 30.1 | 9556.27
| 17000 | 90 | 90.37 | 7120.06 | 29.45 | 9656.27
| 17100 | 90 | 90.37 | 7120.05 | 28.8 | 9756.27
| 17200 | 90 | 90.37 | 7120.05 | 28.15 | 9856.26
| 17300 | 90 | 90.37 | 7120.04 | 27.5 | 9956.26
| 17400 | 90 | 90.37 | 7120.04 | 26.85 | 10056.26
| 17500 | 90 | 90.37 | 7120.03 | 26.21 | 10156.26
| 17600 | 90 | 90.37 | 7120.02 | 25.56 | 10256.26
| 17700 | 90 | 90.37 | 7120.02 | 24.91 | 10356.25
| 17800 | 90 | 90.37 | 7120.01 | 24.26 | 10456.25
| 17900 | 90 | 90.37 | 7120.01 | 23.61 | 10556.25
| 17984 | 90 | 90.37 | 7120 | 23.07 | 10640.25

## Lookup (hidden)
North Reference | RetunValue | Grid Type | ReturnValue | Deviation Indicator | ReturnValue
| 2 |  | 0 |  | 4
True |  | SPCS-Colorado Central-NAD27 |  | Directional
Grid |  | SPCS-Colorado Central-NAD83 |  | High Angle
|  | SPCS-Colorado North-NAD27 |  | Horizontal
SPCS-Colorado North-NAD83
SPCS-Colorado South-NAD27
SPCS-Colorado South-NAD83
UTM-Zone 12 NAD27
UTM-Zone 12 NAD83
UTM-Zone 13 NAD27
UTM-Zone 13 NAD83