## Data
Header Information | measured depth (ft) | inclination (°) | azimuth (°) | true vertical depth (ft) | northing +N/-S (ft) | easting +E/-W (ft)
Operator Name | 0 | 0 | 0 | 0 | 0 | 0
Encana Oil & Gas | 145 | 0.6 | 50.5 | 145 | 0.5 | 0.6
Operator Number | 239 | 0.4 | 333.8 | 239 | 1.1 | 0.8
100185 | 334 | 1.5 | 302 | 334 | 2 | -0.4
Well Name and Number | 428 | 2.1 | 287.8 | 427.9 | 3.2 | -3.1
BOHRER 2B-19H-E368 | 523 | 1.9 | 295.6 | 522.9 | 4.4 | -6.1
API Number (if available) | 617 | 2.8 | 310.5 | 616.8 | 6.6 | -9.3
| 712 | 3 | 309.8 | 711.7 | 9.7 | -13
Location: QQ SEC TWP RGE | 806 | 4.1 | 316.3 | 805.5 | 13.7 | -17.2
S19-T3N-R68W | 830 | 4.3 | 316.5 | 829.4 | 15 | -18.4
Citing Type: Planned or Actual | 932 | 4.8 | 322.1 | 931.1 | 21.1 | -23.6
ACTUAL | 1027 | 8 | 313.7 | 1025.5 | 28.8 | -30.9
Deviation Indicator | 1122 | 7.6 | 310.1 | 1119.6 | 37.4 | -40.5
Horizontal | 1217 | 6.9 | 302.5 | 1213.9 | 44.6 | -50.1
North Reference | 1312 | 8.2 | 310.4 | 1308 | 52 | -60
True | 1406 | 9.3 | 320 | 1401 | 62.2 | -70
Grid Type | 1499 | 9.2 | 316.3 | 1492.7 | 73.3 | -80
#VALUE! | 1591 | 10.7 | 320.3 | 1583.4 | 85.2 | -90.5
| 1683 | 10.9 | 314.2 | 1673.7 | 97.8 | -102.2
| 1776 | 10.8 | 319.8 | 1765.1 | 110.6 | -114.2
| 1868 | 10.6 | 314.7 | 1855.5 | 123.2 | -125.7
| 1960 | 11.3 | 319 | 1945.8 | 135.9 | -137.7
| 2053 | 11 | 316.5 | 2037 | 149.2 | -149.7
| 2146 | 11.3 | 323.3 | 2128.3 | 163 | -161.3
| 2238 | 10.7 | 318.7 | 2218.6 | 176.6 | -172.3
| 2331 | 10.1 | 314.6 | 2310.1 | 188.8 | -183.8
| 2424 | 11.5 | 321.5 | 2401.4 | 201.8 | -195.4
| 2516 | 10.7 | 315.9 | 2491.7 | 215.1 | -207.1
| 2609 | 12.1 | 318.9 | 2582.9 | 228.7 | -219.5
| 2701 | 11.6 | 313.8 | 2672.9 | 242.3 | -232.5
| 2793 | 12.2 | 321.8 | 2763 | 256.4 | -245.2
| 2887 | 11.6 | 315.4 | 2854.9 | 270.9 | -258
| 2982 | 12.1 | 324 | 2947.9 | 285.8 | -270.5
| 3077 | 11.4 | 318.4 | 3040.9 | 300.8 | -282.6
| 3172 | 10.6 | 311 | 3134.2 | 313.6 | -295.4
| 3267 | 11.9 | 318.7 | 3227.4 | 326.7 | -308.5
| 3362 | 11.8 | 317.4 | 3320.3 | 341.2 | -321.5
| 3456 | 13 | 326.2 | 3412.2 | 357.1 | -333.9
| 3551 | 12.9 | 323.3 | 3504.7 | 374.4 | -346.2
| 3646 | 10.5 | 318.2 | 3597.8 | 389.4 | -358.3
| 3740 | 9.5 | 308.8 | 3690.3 | 400.6 | -370.1
| 3835 | 8.7 | 302.8 | 3784.1 | 409.4 | -382.2
| 3930 | 9.2 | 307 | 3878 | 417.9 | -394.3
| 4025 | 10.2 | 307.5 | 3971.6 | 427.6 | -407.1
| 4120 | 10.3 | 318.1 | 4065.1 | 439 | -419.4
| 4214 | 13.3 | 323.2 | 4157.1 | 454 | -431.5
| 4309 | 13.4 | 323.6 | 4249.6 | 471.6 | -444.6
| 4404 | 13.3 | 322.2 | 4342 | 489.1 | -457.8
| 4499 | 11.6 | 323.1 | 4434.8 | 505.3 | -470.2
| 4593 | 10.6 | 319 | 4527 | 519.4 | -481.6
| 4688 | 10.7 | 317.9 | 4620.4 | 532.6 | -493.2
| 4783 | 11.3 | 318.1 | 4713.6 | 546 | -505.4
| 4878 | 10.1 | 313.2 | 4807 | 558.7 | -517.7
| 4973 | 12 | 318.7 | 4900.2 | 571.8 | -530.2
| 5068 | 10.7 | 315.9 | 4993.3 | 585.5 | -542.9
| 5163 | 12.5 | 319.8 | 5086.4 | 599.7 | -555.7
| 5258 | 10.4 | 313.6 | 5179.5 | 613.5 | -568.5
| 5352 | 11.7 | 322 | 5271.8 | 626.9 | -580.5
| 5446 | 10 | 316.1 | 5364.1 | 640.2 | -592.1
| 5541 | 11.9 | 324.4 | 5457.4 | 654.2 | -603.5
| 5636 | 10.4 | 317.9 | 5550.6 | 668.5 | -614.9
| 5731 | 12.1 | 327.4 | 5643.7 | 683.2 | -626.1
| 5826 | 9.8 | 321 | 5737 | 697.9 | -636.5
| 5921 | 11.3 | 313.3 | 5830.4 | 710.6 | -648.4
| 6015 | 11.9 | 316 | 5922.5 | 723.9 | -661.8
| 6109 | 9.5 | 307.7 | 6014.9 | 735.6 | -674.7
| 6204 | 11.1 | 309.3 | 6108.3 | 746.2 | -688
| 6299 | 12 | 315.3 | 6201.4 | 759 | -702
| 6331 | 11.4 | 315.2 | 6232.7 | 763.6 | -706.6
| 6362 | 11.1 | 324.7 | 6263.1 | 768.2 | -710.4
| 6394 | 11.2 | 335.1 | 6294.5 | 773.5 | -713.5
| 6425 | 11.2 | 347.2 | 6325 | 779.2 | -715.5
| 6457 | 11.7 | 0.8 | 6356.3 | 785.5 | -716.1
| 6489 | 13.3 | 13.3 | 6387.6 | 792.3 | -715.2
| 6521 | 14.7 | 24.7 | 6418.6 | 799.6 | -712.7
| 6553 | 16.2 | 36.7 | 6449.5 | 806.8 | -708.3
| 6584 | 17.6 | 46.8 | 6479.1 | 813.5 | -702.3
| 6616 | 18.3 | 55.3 | 6509.6 | 819.7 | -694.6
| 6648 | 18.9 | 65.2 | 6539.9 | 824.7 | -685.8
| 6679 | 20.4 | 75.1 | 6569.1 | 828.2 | -676
| 6711 | 22 | 79.7 | 6599 | 830.7 | -664.7
| 6742 | 25.4 | 83.8 | 6627.3 | 832.5 | -652.4
| 6774 | 27.6 | 86.4 | 6656 | 833.7 | -638.2
| 6805 | 29.8 | 88.1 | 6683.2 | 834.4 | -623.3
| 6837 | 32.7 | 88 | 6710.5 | 835 | -606.7
| 6869 | 36.2 | 87.1 | 6736.9 | 835.8 | -588.6
| 6900 | 39.9 | 86.1 | 6761.3 | 836.9 | -569.6
| 6932 | 43.2 | 85.3 | 6785.3 | 838.5 | -548.4
| 6964 | 45.8 | 85 | 6808.1 | 840.4 | -526.1
| 6995 | 47.6 | 83.8 | 6829.3 | 842.6 | -503.6
| 7027 | 49.2 | 82.4 | 6850.6 | 845.5 | -479.9
| 7058 | 51.1 | 82.4 | 6870.5 | 848.6 | -456.3
| 7090 | 53.5 | 83.1 | 6890 | 851.8 | -431.2
| 7121 | 55.6 | 84 | 6908 | 854.6 | -406.1
| 7152 | 57.8 | 85.1 | 6925 | 857.1 | -380.3
| 7184 | 60.4 | 86 | 6941.5 | 859.2 | -352.9
| 7216 | 63.2 | 85.9 | 6956.6 | 861.2 | -324.8
| 7248 | 65.9 | 84.5 | 6970.3 | 863.6 | -296
| 7279 | 68.6 | 83.8 | 6982.3 | 866.6 | -267.5
| 7311 | 70.4 | 84 | 6993.5 | 869.7 | -237.7
| 7343 | 70.6 | 84.2 | 7004.2 | 872.8 | -207.7
| 7374 | 70.8 | 85.3 | 7014.4 | 875.5 | -178.6
| 7406 | 71.4 | 86.1 | 7024.8 | 877.8 | -148.4
| 7437 | 73.1 | 87.7 | 7034.3 | 879.4 | -118.9
| 7469 | 77.1 | 88.2 | 7042.5 | 880.5 | -88
| 7501 | 81.3 | 88.6 | 7048.5 | 881.4 | -56.6
| 7532 | 84.8 | 88.9 | 7052.2 | 882 | -25.9
| 7649 | 87.9 | 88.3 | 7059.7 | 884.9 | 90.9
| 7744 | 86.2 | 89.1 | 7064.6 | 887 | 185.7
| 7839 | 86.6 | 89.9 | 7070.5 | 887.9 | 280.5
| 7934 | 87.7 | 90.6 | 7075.3 | 887.5 | 375.4
| 8029 | 89.8 | 91 | 7077.3 | 886.1 | 470.3
| 8123 | 91 | 90.3 | 7076.7 | 885.1 | 564.3
| 8217 | 91.6 | 90.9 | 7074.5 | 884.1 | 658.3
| 8312 | 92.3 | 90.4 | 7071.3 | 883 | 753.2
| 8407 | 91.6 | 89.4 | 7068.1 | 883.2 | 848.2
| 8502 | 88.7 | 86.6 | 7067.8 | 886.5 | 943.1
| 8597 | 87.4 | 83.1 | 7071.1 | 895 | 1037.7
| 8691 | 88 | 84.4 | 7074.8 | 905.2 | 1131
| 8786 | 88.8 | 85.3 | 7077.5 | 913.7 | 1225.6
| 8881 | 88 | 87.6 | 7080.1 | 919.6 | 1320.4
| 8975 | 89 | 89.6 | 7082.6 | 921.9 | 1414.3
| 9070 | 90 | 92.8 | 7083.4 | 919.9 | 1509.3
| 9165 | 90.4 | 93.8 | 7083.1 | 914.5 | 1604.1
| 9259 | 91 | 93.4 | 7081.9 | 908.6 | 1697.9
| 9353 | 87.2 | 90.6 | 7083.4 | 905.3 | 1791.8
| 9448 | 88.1 | 91.3 | 7087.3 | 903.7 | 1886.7
| 9543 | 89.8 | 91.5 | 7089.1 | 901.4 | 1981.7
| 9638 | 90.2 | 92.6 | 7089.1 | 898 | 2076.6
| 9733 | 87.8 | 88.9 | 7090.7 | 896.7 | 2171.6
| 9828 | 86.6 | 88.7 | 7095.4 | 898.7 | 2266.4
| 9923 | 88.4 | 90.1 | 7099.5 | 899.7 | 2361.3
| 10018 | 89.1 | 91.7 | 7101.6 | 898.2 | 2456.3
| 10112 | 88.8 | 90.8 | 7103.3 | 896.2 | 2550.3
| 10207 | 89.6 | 92.7 | 7104.6 | 893.3 | 2645.2
| 10302 | 89.8 | 93.4 | 7105.1 | 888.2 | 2740.1
| 10397 | 90.4 | 93.5 | 7105 | 882.5 | 2834.9
| 10491 | 90.6 | 93.9 | 7104.1 | 876.4 | 2928.7
| 10586 | 90.5 | 93.5 | 7103.2 | 870.3 | 3023.5
| 10682 | 89.6 | 93 | 7103.1 | 864.9 | 3119.3
| 10777 | 88.3 | 91.7 | 7104.9 | 861 | 3214.2
| 10871 | 87.6 | 89.8 | 7108.2 | 859.8 | 3308.2
| 10966 | 88 | 88.9 | 7111.9 | 860.8 | 3403.1
| 11061 | 89.1 | 88 | 7114.3 | 863.4 | 3498
| 11155 | 89.1 | 87.6 | 7115.8 | 867 | 3591.9
| 11250 | 90.2 | 87.8 | 7116.4 | 870.8 | 3686.9
| 11345 | 87.9 | 85 | 7117.9 | 876.8 | 3781.7
| 11440 | 87 | 82.7 | 7122.2 | 886.9 | 3876
| 11534 | 87.8 | 82.5 | 7126.4 | 899 | 3969.1
| 11588 | 87.8 | 82.5 | 7128.5 | 906.1 | 4022.6

## Lookup (hidden)
North Reference | RetunValue | Grid Type | ReturnValue | Deviation Indicator | ReturnValue
| 2 |  | 0 |  | 4
True |  | SPCS-Colorado Central-NAD27 |  | Directional
Grid |  | SPCS-Colorado Central-NAD83 |  | High Angle
|  | SPCS-Colorado North-NAD27 |  | Horizontal
SPCS-Colorado North-NAD83
SPCS-Colorado South-NAD27
SPCS-Colorado South-NAD83
UTM-Zone 12 NAD27
UTM-Zone 12 NAD83
UTM-Zone 13 NAD27
UTM-Zone 13 NAD83