## Data
Header Information | measured depth (ft) | inclination (°) | azimuth (°) | true vertical depth (ft) | northing +N/-S (ft) | easting +E/-W (ft)
Operator Name | 0 | 0 | 0 | 0 | 0 | 0
Extraction Oil & Gas | 100 | 0 | 0 | 100 | 0 | 0
Operator Number | 200 | 0 | 0 | 200 | 0 | 0
10459 | 300 | 0 | 0 | 300 | 0 | 0
Well Name and Number | 400 | 0 | 0 | 400 | 0 | 0
Frye North 11 | 500 | 0 | 0 | 500 | 0 | 0
API Number (if available) | 600 | 0 | 0 | 600 | 0 | 0
| 700 | 0 | 0 | 700 | 0 | 0
Location: QQ SEC TWP RGE | 800 | 0 | 0 | 800 | 0 | 0
SESW 29 7N 67W | 900 | 0 | 0 | 900 | 0 | 0
Citing Type: Planned or Actual | 1000 | 0 | 0 | 1000 | 0 | 0
Planned | 1100 | 0 | 0 | 1100 | 0 | 0
Deviation Indicator | 1200 | 1 | 218.93 | 1200 | -0.34 | -0.27
Horizontal | 1300 | 3 | 218.93 | 1299.93 | -3.05 | -2.47
North Reference | 1400 | 5 | 218.93 | 1399.68 | -8.48 | -6.85
True | 1500 | 7 | 218.93 | 1499.13 | -16.61 | -13.42
Grid Type | 1600 | 9 | 218.93 | 1598.15 | -27.44 | -22.17
#VALUE! | 1700 | 10.1 | 218.93 | 1696.69 | -40.67 | -32.86
| 1800 | 10.1 | 218.93 | 1795.14 | -54.31 | -43.88
| 1900 | 10.1 | 218.93 | 1893.59 | -67.96 | -54.9
| 2000 | 10.1 | 218.93 | 1992.04 | -81.6 | -65.92
| 2100 | 10.1 | 218.93 | 2090.49 | -95.24 | -76.95
| 2200 | 10.1 | 218.93 | 2188.94 | -108.88 | -87.97
| 2300 | 10.1 | 218.93 | 2287.39 | -122.53 | -98.99
| 2400 | 10.1 | 218.93 | 2385.84 | -136.17 | -110.01
| 2500 | 10.1 | 218.93 | 2484.29 | -149.81 | -121.03
| 2600 | 10.1 | 218.93 | 2582.74 | -163.45 | -132.05
| 2700 | 10.1 | 218.93 | 2681.19 | -177.1 | -143.08
| 2800 | 10.1 | 218.93 | 2779.64 | -190.74 | -154.1
| 2900 | 10.1 | 218.93 | 2878.09 | -204.38 | -165.12
| 3000 | 10.1 | 218.93 | 2976.54 | -218.02 | -176.14
| 3100 | 10.1 | 218.93 | 3074.99 | -231.66 | -187.16
| 3200 | 10.1 | 218.93 | 3173.44 | -245.31 | -198.18
| 3300 | 10.1 | 218.93 | 3271.89 | -258.95 | -209.21
| 3400 | 10.1 | 218.93 | 3370.34 | -272.59 | -220.23
| 3500 | 10.1 | 218.93 | 3468.79 | -286.23 | -231.25
| 3600 | 10.1 | 218.93 | 3567.24 | -299.88 | -242.27
| 3700 | 10.1 | 218.93 | 3665.69 | -313.52 | -253.29
| 3800 | 10.1 | 218.93 | 3764.14 | -327.16 | -264.31
| 3900 | 10.1 | 218.93 | 3862.59 | -340.8 | -275.34
| 4000 | 10.1 | 218.93 | 3961.04 | -354.45 | -286.36
| 4100 | 10.1 | 218.93 | 4059.49 | -368.09 | -297.38
| 4200 | 10.1 | 218.93 | 4157.94 | -381.73 | -308.4
| 4300 | 10.1 | 218.93 | 4256.39 | -395.37 | -319.42
| 4400 | 10.1 | 218.93 | 4354.84 | -409.01 | -330.44
| 4500 | 10.1 | 218.93 | 4453.29 | -422.66 | -341.47
| 4600 | 10.1 | 218.93 | 4551.74 | -436.3 | -352.49
| 4700 | 10.1 | 218.93 | 4650.19 | -449.94 | -363.51
| 4800 | 10.1 | 218.93 | 4748.64 | -463.58 | -374.53
| 4900 | 10.1 | 218.93 | 4847.09 | -477.23 | -385.55
| 5000 | 10.1 | 218.93 | 4945.54 | -490.87 | -396.57
| 5100 | 10.1 | 218.93 | 5043.99 | -504.51 | -407.6
| 5200 | 10.1 | 218.93 | 5142.44 | -518.15 | -418.62
| 5300 | 10.1 | 218.93 | 5240.89 | -531.8 | -429.64
| 5400 | 10.1 | 218.93 | 5339.34 | -545.44 | -440.66
| 5500 | 10.1 | 218.93 | 5437.79 | -559.08 | -451.68
| 5600 | 10.1 | 218.93 | 5536.24 | -572.72 | -462.7
| 5700 | 10.1 | 218.93 | 5634.69 | -586.36 | -473.73
| 5800 | 10.1 | 218.93 | 5733.14 | -600.01 | -484.75
| 5900 | 8.94 | 218.93 | 5831.69 | -613.2 | -495.41
| 6000 | 6.94 | 218.93 | 5930.73 | -623.95 | -504.09
| 6100 | 4.94 | 218.93 | 6030.18 | -632.01 | -510.6
| 6200 | 2.94 | 218.93 | 6129.94 | -637.36 | -514.92
| 6300 | 0.94 | 218.93 | 6229.88 | -640 | -517.06
| 6400 | 2.28 | 90.38 | 6329.87 | -640.3 | -516.85
| 6500 | 12.28 | 90.38 | 6428.94 | -640.39 | -504.19
| 6600 | 22.28 | 90.38 | 6524.31 | -640.58 | -474.53
| 6700 | 32.28 | 90.38 | 6613.07 | -640.89 | -428.75
| 6800 | 42.28 | 90.38 | 6692.54 | -641.29 | -368.26
| 6900 | 52.28 | 90.38 | 6760.29 | -641.78 | -294.88
| 7000 | 62.28 | 90.38 | 6814.27 | -642.34 | -210.86
| 7100 | 72.29 | 90.38 | 6852.83 | -642.95 | -118.73
| 7200 | 82.29 | 90.38 | 6874.82 | -643.6 | -21.31
| 7300 | 90 | 90.38 | 6880 | -644.26 | 78.45
| 7400 | 90 | 90.38 | 6880 | -644.93 | 178.45
| 7500 | 90 | 90.38 | 6880 | -645.59 | 278.45
| 7600 | 90 | 90.38 | 6880 | -646.26 | 378.45
| 7700 | 90 | 90.38 | 6880 | -646.92 | 478.45
| 7800 | 90 | 90.38 | 6880 | -647.59 | 578.44
| 7900 | 90 | 90.38 | 6880 | -648.25 | 678.44
| 8000 | 90 | 90.38 | 6880 | -648.91 | 778.44
| 8100 | 90 | 90.38 | 6880 | -649.58 | 878.44
| 8200 | 90 | 90.38 | 6880 | -650.24 | 978.43
| 8300 | 90 | 90.38 | 6880 | -650.91 | 1078.43
| 8400 | 90 | 90.38 | 6880 | -651.57 | 1178.43
| 8500 | 90 | 90.38 | 6880 | -652.23 | 1278.43
| 8600 | 90 | 90.38 | 6880 | -652.9 | 1378.43
| 8700 | 90 | 90.38 | 6880 | -653.56 | 1478.42
| 8800 | 90 | 90.38 | 6880 | -654.22 | 1578.42
| 8900 | 90 | 90.38 | 6880 | -654.88 | 1678.42
| 9000 | 90 | 90.38 | 6880 | -655.55 | 1778.42
| 9100 | 90 | 90.38 | 6880 | -656.21 | 1878.42
| 9200 | 90 | 90.38 | 6880 | -656.87 | 1978.41
| 9300 | 90 | 90.38 | 6880 | -657.53 | 2078.41
| 9400 | 90 | 90.38 | 6880 | -658.2 | 2178.41
| 9500 | 90 | 90.38 | 6879.99 | -658.86 | 2278.41
| 9600 | 90 | 90.38 | 6879.99 | -659.52 | 2378.4
| 9700 | 90 | 90.38 | 6879.99 | -660.18 | 2478.4
| 9800 | 90 | 90.38 | 6879.99 | -660.84 | 2578.4
| 9900 | 90 | 90.38 | 6879.99 | -661.51 | 2678.4
| 10000 | 90 | 90.38 | 6879.99 | -662.17 | 2778.4
| 10100 | 90 | 90.38 | 6879.99 | -662.83 | 2878.39
| 10200 | 90 | 90.38 | 6879.99 | -663.49 | 2978.39
| 10300 | 90 | 90.38 | 6879.99 | -664.15 | 3078.39
| 10400 | 90 | 90.38 | 6879.99 | -664.81 | 3178.39
| 10500 | 90 | 90.38 | 6879.99 | -665.47 | 3278.38
| 10600 | 90 | 90.38 | 6879.99 | -666.13 | 3378.38
| 10700 | 90 | 90.38 | 6879.99 | -666.79 | 3478.38
| 10800 | 90 | 90.38 | 6879.99 | -667.45 | 3578.38
| 10900 | 90 | 90.38 | 6879.99 | -668.11 | 3678.38
| 11000 | 90 | 90.38 | 6879.99 | -668.77 | 3778.37
| 11100 | 90 | 90.38 | 6879.99 | -669.43 | 3878.37
| 11200 | 90 | 90.38 | 6879.99 | -670.09 | 3978.37
| 11300 | 90 | 90.38 | 6879.99 | -670.75 | 4078.37
| 11400 | 90 | 90.38 | 6879.99 | -671.41 | 4178.36
| 11500 | 90 | 90.38 | 6879.99 | -672.07 | 4278.36
| 11600 | 90 | 90.38 | 6879.99 | -672.73 | 4378.36
| 11700 | 90 | 90.38 | 6879.99 | -673.39 | 4478.36
| 11800 | 90 | 90.38 | 6879.99 | -674.05 | 4578.36
| 11900 | 90 | 90.38 | 6879.99 | -674.71 | 4678.35
| 12000 | 90 | 90.38 | 6879.99 | -675.37 | 4778.35
| 12100 | 90 | 90.38 | 6879.99 | -676.02 | 4878.35
| 12200 | 90 | 90.38 | 6879.99 | -676.68 | 4978.35
| 12300 | 90 | 90.38 | 6879.99 | -677.34 | 5078.35
| 12400 | 90 | 90.38 | 6879.99 | -678 | 5178.34
| 12500 | 90 | 90.38 | 6879.99 | -678.66 | 5278.34
| 12600 | 90 | 90.38 | 6879.99 | -679.31 | 5378.34
| 12700 | 90 | 90.38 | 6879.99 | -679.97 | 5478.34
| 12800 | 90 | 90.38 | 6879.99 | -680.63 | 5578.33
| 12900 | 90 | 90.38 | 6879.99 | -681.29 | 5678.33
| 13000 | 90 | 90.38 | 6879.99 | -681.94 | 5778.33
| 13100 | 90 | 90.38 | 6879.99 | -682.6 | 5878.33
| 13200 | 90 | 90.38 | 6879.99 | -683.26 | 5978.33
| 13300 | 90 | 90.38 | 6879.99 | -683.92 | 6078.32
| 13400 | 90 | 90.38 | 6879.99 | -684.57 | 6178.32
| 13500 | 90 | 90.38 | 6879.99 | -685.23 | 6278.32
| 13600 | 90 | 90.38 | 6879.99 | -685.89 | 6378.32
| 13700 | 90 | 90.38 | 6879.99 | -686.54 | 6478.32
| 13800 | 90 | 90.38 | 6879.99 | -687.2 | 6578.31
| 13900 | 90 | 90.38 | 6879.99 | -687.85 | 6678.31
| 14000 | 90 | 90.38 | 6879.99 | -688.51 | 6778.31
| 14100 | 90 | 90.38 | 6879.99 | -689.17 | 6878.31
| 14200 | 90 | 90.38 | 6879.99 | -689.82 | 6978.3
| 14300 | 90 | 90.38 | 6879.99 | -690.48 | 7078.3
| 14400 | 90 | 90.38 | 6879.99 | -691.13 | 7178.3
| 14500 | 90 | 90.38 | 6879.99 | -691.79 | 7278.3
| 14600 | 90 | 90.38 | 6879.99 | -692.44 | 7378.3
| 14700 | 90 | 90.38 | 6879.99 | -693.1 | 7478.29
| 14800 | 90 | 90.38 | 6879.99 | -693.75 | 7578.29
| 14900 | 90 | 90.38 | 6879.99 | -694.41 | 7678.29
| 15000 | 90 | 90.37 | 6879.99 | -695.06 | 7778.29
| 15100 | 90 | 90.37 | 6879.99 | -695.71 | 7878.29
| 15200 | 90 | 90.37 | 6879.99 | -696.37 | 7978.28
| 15300 | 90 | 90.37 | 6879.99 | -697.02 | 8078.28
| 15400 | 90 | 90.37 | 6879.99 | -697.68 | 8178.28
| 15500 | 90 | 90.37 | 6879.99 | -698.33 | 8278.28
| 15600 | 90 | 90.37 | 6879.99 | -698.98 | 8378.27
| 15700 | 90 | 90.37 | 6880 | -699.64 | 8478.27
| 15800 | 90 | 90.37 | 6880 | -700.29 | 8578.27
| 15900 | 90 | 90.37 | 6880 | -700.94 | 8678.27
| 16000 | 90 | 90.37 | 6880 | -701.6 | 8778.27
| 16100 | 90 | 90.37 | 6880 | -702.25 | 8878.26
| 16200 | 90 | 90.37 | 6880 | -702.9 | 8978.26
| 16300 | 90 | 90.37 | 6880 | -703.56 | 9078.26
| 16400 | 90 | 90.37 | 6880 | -704.21 | 9178.26
| 16500 | 90 | 90.37 | 6880 | -704.86 | 9278.26
| 16600 | 90 | 90.37 | 6880 | -705.51 | 9378.25
| 16700 | 90 | 90.37 | 6880 | -706.17 | 9478.25
| 16800 | 90 | 90.37 | 6880 | -706.82 | 9578.25
| 16900 | 90 | 90.37 | 6880 | -707.47 | 9678.25
| 17000 | 90 | 90.37 | 6880 | -708.12 | 9778.24
| 17100 | 90 | 90.37 | 6880 | -708.77 | 9878.24
| 17200 | 90 | 90.37 | 6880 | -709.42 | 9978.24
| 17300 | 90 | 90.37 | 6880 | -710.08 | 10078.24
| 17400 | 90 | 90.37 | 6880 | -710.73 | 10178.24
| 17500 | 90 | 90.37 | 6880 | -711.38 | 10278.23
| 17600 | 90 | 90.37 | 6880 | -712.03 | 10378.23
| 17700 | 90 | 90.37 | 6880 | -712.68 | 10478.23
| 17787.88 | 90 | 90.37 | 6880 | -713.25 | 10566.11

## Lookup (hidden)
North Reference | RetunValue | Grid Type | ReturnValue | Deviation Indicator | ReturnValue
| 2 |  | 0 |  | 4
True |  | SPCS-Colorado Central-NAD27 |  | Directional
Grid |  | SPCS-Colorado Central-NAD83 |  | High Angle
|  | SPCS-Colorado North-NAD27 |  | Horizontal
SPCS-Colorado North-NAD83
SPCS-Colorado South-NAD27
SPCS-Colorado South-NAD83
UTM-Zone 12 NAD27
UTM-Zone 12 NAD83
UTM-Zone 13 NAD27
UTM-Zone 13 NAD83