## Data
Header Information | measured depth (ft) | inclination (°) | azimuth (°) | true vertical depth (ft) | northing +N/-S (ft) | easting +E/-W (ft)
Operator Name | 0 | 0 | 0 | 0 | 0 | 0
Encana Oil & Gas | 145 | 0.7 | 333.9 | 145 | 0.8 | -0.4
Operator Number | 239 | 0.4 | 303.9 | 239 | 1.5 | -0.9
100185 | 334 | 0.5 | 121.3 | 334 | 1.5 | -0.8
Well Name and Number | 428 | 0.7 | 142.5 | 428 | 0.8 | -0.1
BOHRER 2E-19H-E368 | 523 | 1 | 179.5 | 523 | -0.5 | 0.2
API Number (if available) | 617 | 1.5 | 249.4 | 617 | -1.7 | -0.9
| 712 | 1 | 262.7 | 711.9 | -2.3 | -2.9
Location: QQ SEC TWP RGE | 806 | 2.6 | 285.6 | 805.9 | -1.8 | -5.8
S19-T3N-R68W | 835 | 2.9 | 280.3 | 834.9 | -1.5 | -7.1
Citing Type: Planned or Actual | 932 | 3.8 | 270.7 | 931.7 | -1 | -12.8
Actual | 1027 | 5.3 | 273.2 | 1026.4 | -0.8 | -20.3
Deviation Indicator | 1122 | 6.9 | 269.7 | 1120.8 | -0.5 | -30.4
Horizontal | 1217 | 8.7 | 257.7 | 1215 | -2.1 | -43.1
North Reference | 1312 | 8.8 | 251.1 | 1308.9 | -6 | -57
True | 1406 | 7.9 | 255 | 1401.9 | -10 | -70
Grid Type | 1499 | 8.6 | 264.6 | 1493.9 | -12.3 | -83.1
#VALUE! | 1590 | 8.6 | 266.5 | 1583.9 | -13.3 | -96.7
| 1682 | 8.9 | 262 | 1674.8 | -14.8 | -110.6
| 1775 | 9.1 | 257 | 1766.7 | -17.4 | -124.9
| 1867 | 7.8 | 260.2 | 1857.7 | -20.1 | -138.1
| 1959 | 8.2 | 262.3 | 1948.8 | -22.1 | -150.8
| 2050 | 8.1 | 261.9 | 2038.9 | -23.8 | -163.6
| 2142 | 8.2 | 259.3 | 2129.9 | -26 | -176.4
| 2234 | 8 | 255.1 | 2221 | -28.8 | -189.1
| 2326 | 7.4 | 266.1 | 2312.2 | -30.9 | -201.2
| 2418 | 7.2 | 265.9 | 2403.4 | -31.7 | -212.8
| 2510 | 7.2 | 262 | 2494.7 | -32.9 | -224.3
| 2602 | 7.8 | 263.8 | 2585.9 | -34.4 | -236.2
| 2695 | 7.2 | 257.3 | 2678.1 | -36.3 | -248.2
| 2787 | 8.7 | 258.7 | 2769.2 | -39 | -260.6
| 2882 | 7.9 | 253.6 | 2863.3 | -42.2 | -273.9
| 2977 | 8.8 | 256.5 | 2957.2 | -45.8 | -287.3
| 3071 | 8.7 | 267.1 | 3050.2 | -47.8 | -301.3
| 3166 | 7.7 | 263.8 | 3144.2 | -48.9 | -314.9
| 3261 | 8.7 | 264 | 3238.2 | -50.3 | -328.3
| 3356 | 8.1 | 260.1 | 3332.2 | -52.2 | -342.1
| 3451 | 9.4 | 271.7 | 3426.1 | -53.1 | -356.4
| 3545 | 9.2 | 271.4 | 3518.9 | -52.7 | -371.6
| 3640 | 8.5 | 266.1 | 3612.7 | -53 | -386.2
| 3735 | 7.7 | 264 | 3706.8 | -54.1 | -399.5
| 3830 | 7.2 | 260.6 | 3801 | -55.8 | -411.7
| 3924 | 6.5 | 262 | 3894.3 | -57.5 | -422.8
| 4019 | 7.9 | 254.8 | 3988.6 | -59.9 | -434.4
| 4114 | 7.3 | 255.2 | 4082.7 | -63.2 | -446.6
| 4209 | 7.2 | 254.1 | 4177 | -66.4 | -458.1
| 4304 | 8.4 | 259.4 | 4271.1 | -69.3 | -470.7
| 4398 | 8.4 | 260.4 | 4364.1 | -71.7 | -484.2
| 4493 | 8 | 257.9 | 4458.1 | -74.2 | -497.5
| 4587 | 8 | 256.9 | 4551.2 | -77.1 | -510.3
| 4682 | 7.4 | 257.8 | 4645.3 | -79.9 | -522.7
| 4777 | 7.7 | 271.5 | 4739.5 | -81 | -535
| 4872 | 8.3 | 267.6 | 4833.6 | -81.1 | -548.2
| 4967 | 7.4 | 264.7 | 4927.7 | -82 | -561.2
| 5062 | 9.5 | 264.9 | 5021.7 | -83.2 | -575.1
| 5157 | 8.5 | 262 | 5115.5 | -84.9 | -589.9
| 5252 | 7.4 | 260.7 | 5209.6 | -86.9 | -602.8
| 5346 | 9 | 253.1 | 5302.6 | -90 | -615.9
| 5441 | 8.3 | 249 | 5396.5 | -94.6 | -629.4
| 5536 | 8.2 | 259.4 | 5490.6 | -98.3 | -642.4
| 5630 | 6.9 | 256.5 | 5583.7 | -100.9 | -654.5
| 5725 | 8.1 | 263.5 | 5677.9 | -102.9 | -666.7
| 5820 | 6.5 | 262 | 5772.2 | -104.5 | -678.7
| 5915 | 8.1 | 258.3 | 5866.4 | -106.6 | -690.6
| 6009 | 8.4 | 251.8 | 5959.4 | -110 | -703.6
| 6041 | 7.8 | 251 | 5991.1 | -111.5 | -707.8
| 6072 | 7.6 | 253.4 | 6021.8 | -112.8 | -711.8
| 6104 | 6.1 | 251.1 | 6053.6 | -113.9 | -715.4
| 6135 | 2.7 | 239.5 | 6084.5 | -114.8 | -717.6
| 6167 | 1.7 | 117.5 | 6116.5 | -115.4 | -717.9
| 6199 | 3.8 | 96.5 | 6148.4 | -115.8 | -716.4
| 6246 | 6.3 | 95.3 | 6195.3 | -116.2 | -712.3
| 6293 | 8.4 | 96.1 | 6241.9 | -116.8 | -706.3
| 6340 | 11.2 | 93 | 6288.2 | -117.4 | -698.3
| 6388 | 15.6 | 92.3 | 6334.9 | -117.9 | -687.2
| 6435 | 19.9 | 93.7 | 6379.6 | -118.6 | -672.9
| 6483 | 23.5 | 97.4 | 6424.2 | -120.4 | -655.2
| 6530 | 26.6 | 97.1 | 6466.8 | -122.9 | -635.5
| 6579 | 29.2 | 95.3 | 6510.1 | -125.4 | -612.7
| 6626 | 32.2 | 94.9 | 6550.5 | -127.5 | -588.8
| 6673 | 37.9 | 93.2 | 6589 | -129.4 | -561.9
| 6720 | 44.7 | 92 | 6624.2 | -130.8 | -530.9
| 6768 | 49.1 | 92.1 | 6657 | -132 | -495.9
| 6815 | 52.1 | 92.6 | 6686.9 | -133.5 | -459.6
| 6863 | 54.3 | 89.6 | 6715.6 | -134.2 | -421.2
| 6910 | 56.3 | 87.5 | 6742.4 | -133.3 | -382.6
| 6958 | 60.1 | 88.2 | 6767.7 | -131.7 | -341.8
| 7005 | 66.4 | 89.5 | 6788.8 | -130.9 | -299.9
| 7053 | 71.3 | 88.9 | 6806.1 | -130.3 | -255.1
| 7100 | 74.5 | 87.9 | 6819.9 | -129 | -210.2
| 7147 | 76.6 | 88.5 | 6831.7 | -127.6 | -164.8
| 7194 | 79.1 | 90.8 | 6841.6 | -127.3 | -118.8
| 7242 | 83 | 91.7 | 6849 | -128.3 | -71.4
| 7280 | 86.1 | 91.4 | 6852.6 | -129.4 | -33.6
| 7358 | 86.5 | 93.5 | 6857.7 | -132.7 | 44.1
| 7453 | 85.6 | 91.7 | 6864.2 | -137 | 138.8
| 7548 | 85.7 | 91.6 | 6871.4 | -139.7 | 233.5
| 7643 | 86.8 | 89.8 | 6877.6 | -140.9 | 328.3
| 7738 | 87.9 | 89.2 | 6882 | -140.1 | 423.2
| 7833 | 89.2 | 88.4 | 6884.4 | -138.1 | 518.1
| 7928 | 89.6 | 89.5 | 6885.4 | -136.3 | 613.1
| 8023 | 88.6 | 88.8 | 6886.9 | -134.9 | 708.1
| 8117 | 90.5 | 90.6 | 6887.7 | -134.4 | 802.1
| 8211 | 90.5 | 90 | 6886.8 | -134.9 | 896.1
| 8306 | 90.8 | 89.3 | 6885.8 | -134.3 | 991.1
| 8401 | 90.9 | 90.4 | 6884.3 | -134.1 | 1086
| 8496 | 88.8 | 90.1 | 6884.6 | -134.5 | 1181
| 8591 | 87.6 | 90.4 | 6887.6 | -134.9 | 1276
| 8685 | 87.6 | 90.4 | 6891.5 | -135.6 | 1369.9
| 8780 | 88.3 | 90.4 | 6894.9 | -136.2 | 1464.8
| 8875 | 87.9 | 89.6 | 6898.1 | -136.2 | 1559.8
| 8969 | 89.5 | 89.9 | 6900.2 | -135.8 | 1653.8
| 9064 | 88.3 | 90 | 6902 | -135.7 | 1748.7
| 9159 | 88.3 | 89.9 | 6904.8 | -135.7 | 1843.7
| 9253 | 87.8 | 89.7 | 6908 | -135.3 | 1937.6
| 9347 | 87.1 | 89.5 | 6912.2 | -134.7 | 2031.5
| 9442 | 88.3 | 89 | 6916 | -133.4 | 2126.5
| 9537 | 87.8 | 88.8 | 6919.3 | -131.6 | 2221.4
| 9632 | 89.5 | 89.1 | 6921.5 | -129.9 | 2316.3
| 9727 | 91.5 | 90.1 | 6920.7 | -129.2 | 2411.3
| 9822 | 91.6 | 89.3 | 6918.1 | -128.7 | 2506.3
| 9917 | 92.1 | 90.1 | 6915 | -128.2 | 2601.2
| 10012 | 90.8 | 90.8 | 6912.6 | -129 | 2696.2
| 10107 | 90.7 | 92.4 | 6911.4 | -131.6 | 2791.2
| 10201 | 89.8 | 92.1 | 6911 | -135.3 | 2885.1
| 10296 | 90 | 92.4 | 6911.1 | -139 | 2980
| 10391 | 88.7 | 92 | 6912.2 | -142.7 | 3074.9
| 10486 | 87.3 | 91.9 | 6915.5 | -145.9 | 3169.8
| 10580 | 88.4 | 90 | 6919.1 | -147.5 | 3263.7
| 10676 | 88.4 | 90.4 | 6921.7 | -147.8 | 3359.7
| 10771 | 89.5 | 89.5 | 6923.5 | -147.7 | 3454.7
| 10866 | 89.8 | 90.1 | 6924.1 | -147.4 | 3549.7
| 10960 | 89.3 | 88.7 | 6924.8 | -146.4 | 3643.7
| 11055 | 89.5 | 88.8 | 6925.8 | -144.3 | 3738.6
| 11150 | 90 | 88.7 | 6926.2 | -142.3 | 3833.6
| 11244 | 89.6 | 88.7 | 6926.5 | -140.1 | 3927.6
| 11300 | 89.6 | 88.7 | 6926.9 | -138.8 | 3983.6

## Lookup (hidden)
North Reference | RetunValue | Grid Type | ReturnValue | Deviation Indicator | ReturnValue
| 2 |  | 0 |  | 4
True |  | SPCS-Colorado Central-NAD27 |  | Directional
Grid |  | SPCS-Colorado Central-NAD83 |  | High Angle
|  | SPCS-Colorado North-NAD27 |  | Horizontal
SPCS-Colorado North-NAD83
SPCS-Colorado South-NAD27
SPCS-Colorado South-NAD83
UTM-Zone 12 NAD27
UTM-Zone 12 NAD83
UTM-Zone 13 NAD27
UTM-Zone 13 NAD83