## Data
Header Information | measured depth (ft) | inclination (°) | azimuth (°) | true vertical depth (ft) | northing +N/-S (ft) | easting +E/-W (ft)
Operator Name | 0 | 0 | 0 | 0 | 0 | 0
Whiting Oil and Gas Corporation | 140 | 0.68 | 273.91 | 140 | 0.06 | -0.83
Operator Number | 231 | 0.41 | 268.48 | 230.99 | 0.08 | -1.69
96155 | 323 | 0.76 | 292.56 | 322.99 | 0.31 | -2.59
Well Name and Number | 416 | 1.6 | 241.89 | 415.97 | -0.06 | -4.3
Razor #33N-2805_ST-1 | 508 | 2.93 | 236.46 | 507.9 | -1.97 | -7.39
API Number (if available) | 600 | 4.46 | 231.05 | 599.7 | -5.52 | -12.14
05-123-39260-00 | 692 | 5.61 | 233.25 | 691.35 | -10.46 | -18.52
Location: QQ SEC TWP RGE | 784 | 6.73 | 235.84 | 782.81 | -16.17 | -26.58
SESW Sec 33-T10N-R58W | 874 | 8.98 | 234.6 | 871.96 | -23.21 | -36.68
Citing Type: Planned or Actual | 965 | 9.54 | 232.95 | 961.77 | -31.86 | -48.48
| 1057 | 9.55 | 234.49 | 1052.5 | -40.89 | -60.78
Deviation Indicator | 1149 | 9.74 | 233.48 | 1143.2 | -49.95 | -73.25
Horizontal | 1241 | 9.71 | 232.8 | 1233.88 | -59.28 | -85.68
North Reference | 1332 | 9.5 | 231.98 | 1323.6 | -68.54 | -97.71
True | 1423 | 9.02 | 235.05 | 1413.42 | -77.25 | -109.47
Grid Type | 1484 | 8.71 | 232.66 | 1473.69 | -82.79 | -117.06
#VALUE! | 1611 | 8.51 | 232.65 | 1599.26 | -94.33 | -132.18
| 1704 | 9.4 | 240.34 | 1691.13 | -102.26 | -144.25
| 1796 | 9.38 | 236.09 | 1781.89 | -110.16 | -157
| 1887 | 10.75 | 223.69 | 1871.5 | -120.44 | -169.02
| 1980 | 9.99 | 224.21 | 1962.98 | -132.49 | -180.64
| 2071 | 9.84 | 224.52 | 2052.62 | -143.69 | -191.59
| 2163 | 9.71 | 232.94 | 2143.29 | -153.97 | -203.29
| 2255 | 8.72 | 236.02 | 2234.11 | -162.55 | -215.27
| 2347 | 9.98 | 227.87 | 2324.89 | -171.79 | -226.97
| 2438 | 9.89 | 227.09 | 2414.52 | -182.4 | -238.54
| 2531 | 9.48 | 226.12 | 2506.19 | -193.15 | -249.91
| 2620 | 9.68 | 233.62 | 2593.96 | -202.67 | -261.22
| 2711 | 9.35 | 232.79 | 2683.71 | -211.68 | -273.26
| 2802 | 9.11 | 230.54 | 2773.53 | -220.73 | -284.71
| 2894 | 7.97 | 230.68 | 2864.51 | -229.4 | -295.27
| 2985 | 8.61 | 240.79 | 2954.56 | -236.72 | -306.1
| 3076 | 8.68 | 233.83 | 3044.53 | -244.1 | -317.58
| 3168 | 10.75 | 234.7 | 3135.2 | -253.15 | -330.19
| 3260 | 10.97 | 235.51 | 3225.56 | -263.07 | -344.41
| 3353 | 10.94 | 230.09 | 3316.86 | -273.74 | -358.47
| 3444 | 10.07 | 231.48 | 3406.34 | -284.23 | -371.32
| 3536 | 10.45 | 231.16 | 3496.87 | -294.48 | -384.11
| 3626 | 7.97 | 233.43 | 3585.7 | -303.31 | -395.48
| 3719 | 7.74 | 232.58 | 3677.83 | -310.96 | -405.64
| 3811 | 6.5 | 226.02 | 3769.12 | -318.34 | -414.3
| 3903 | 9.06 | 232.25 | 3860.26 | -326.39 | -423.78
| 3994 | 8.68 | 232.33 | 3950.18 | -334.98 | -434.88
| 4086 | 11.04 | 235.03 | 4040.81 | -344.27 | -447.6
| 4177 | 10.24 | 234.28 | 4130.25 | -353.99 | -461.3
| 4268 | 9.58 | 232.32 | 4219.89 | -363.34 | -473.86
| 4361 | 8.36 | 232.87 | 4311.75 | -372.15 | -485.38
| 4453 | 7.65 | 232.31 | 4402.85 | -379.93 | -495.56
| 4545 | 6.56 | 228.21 | 4494.14 | -387.18 | -504.32
| 4637 | 6.55 | 222.58 | 4585.54 | -394.54 | -511.79
| 4729 | 5.84 | 216.66 | 4677.01 | -402.16 | -518.13
| 4821 | 4.93 | 226.57 | 4768.6 | -408.63 | -523.8
| 4910 | 3.03 | 247.76 | 4857.39 | -412.15 | -528.75
| 4999 | 1.26 | 262.26 | 4946.32 | -413.18 | -531.9
| 5088 | 1.14 | 271.58 | 5035.3 | -413.28 | -533.76
| 5175 | 7.74 | 352.54 | 5122.03 | -407.44 | -535.38
| 5220 | 13.63 | 350.09 | 5166.23 | -399.21 | -536.69
| 5265 | 17.92 | 353.52 | 5209.52 | -387.1 | -538.39
| 5309 | 22.22 | 4.77 | 5250.86 | -372.07 | -538.46
| 5354 | 25.18 | 8.95 | 5292.06 | -354.13 | -536.26
| 5399 | 29.17 | 3.53 | 5332.09 | -333.71 | -534.1
| 5444 | 33.44 | 359.41 | 5370.53 | -310.36 | -533.55
| 5489 | 38.66 | 358.06 | 5406.91 | -283.89 | -534.15
| 5533 | 43.74 | 358.32 | 5440 | -254.93 | -535.06
| 5578 | 49.53 | 0.23 | 5470.89 | -222.24 | -535.45
| 5623 | 53.79 | 2.2 | 5498.8 | -186.96 | -534.68
| 5668 | 57.11 | 0.99 | 5524.32 | -149.92 | -533.66
| 5713 | 60.06 | 359.18 | 5547.77 | -111.52 | -533.61
| 5757 | 63.04 | 359.27 | 5568.73 | -72.84 | -534.14
| 5802 | 67.69 | 359.11 | 5587.48 | -31.96 | -534.72
| 5847 | 71.44 | 359.08 | 5603.19 | 10.2 | -535.38
| 5891 | 74.18 | 359.67 | 5616.19 | 52.23 | -535.84
| 5936 | 77.77 | 359.53 | 5627.1 | 95.88 | -536.14
| 5979 | 82.49 | 0.55 | 5634.47 | 138.23 | -536.11
| 6032 | 84.63 | 1.36 | 5640.41 | 190.88 | -535.23
| 6105 | 88.34 | 1.87 | 5644.89 | 263.7 | -533.18
| 6195 | 89.98 | 0.31 | 5646.2 | 353.67 | -531.47
| 6284 | 89.48 | 359.35 | 5646.62 | 442.67 | -531.73
| 6374 | 90.06 | 358.48 | 5646.99 | 532.65 | -533.44
| 6463 | 90.65 | 356.71 | 5646.43 | 621.57 | -537.17
| 6553 | 89.94 | 357.44 | 5645.97 | 711.45 | -541.76
| 6642 | 92.04 | 0.8 | 5644.43 | 800.41 | -543.13
| 6732 | 92.84 | 0.3 | 5640.6 | 890.32 | -542.27
| 6819 | 91.42 | 359.99 | 5637.37 | 977.26 | -542.05
| 6909 | 90 | 0.31 | 5636.25 | 1067.25 | -541.81
| 6998 | 90.57 | 1.03 | 5635.81 | 1156.24 | -540.77
| 7088 | 90.33 | 359.25 | 5635.1 | 1246.23 | -540.55
| 7177 | 90.18 | 356.29 | 5634.71 | 1335.15 | -544.01
| 7267 | 90.59 | 357.43 | 5634.1 | 1425.02 | -548.94
| 7357 | 89.93 | 357.06 | 5633.69 | 1514.91 | -553.27
| 7446 | 90.15 | 0.61 | 5633.63 | 1603.88 | -555.08
| 7536 | 89.64 | 1.7 | 5633.8 | 1693.86 | -553.26
| 7625 | 90.39 | 3.12 | 5633.77 | 1782.78 | -549.52
| 7715 | 90.4 | 3.07 | 5633.15 | 1872.64 | -544.66
| 7804 | 90.34 | 4.96 | 5632.58 | 1961.42 | -538.43
| 7894 | 89.94 | 0.99 | 5632.36 | 2051.28 | -533.76
| 7983 | 90.09 | 2.03 | 5632.33 | 2140.25 | -531.42
| 8073 | 90.93 | 0.09 | 5631.53 | 2230.22 | -529.75
| 8160 | 90.58 | 359.07 | 5630.39 | 2317.21 | -530.39
| 8250 | 90.34 | 358.91 | 5629.66 | 2407.19 | -531.98
| 8339 | 87.56 | 357.4 | 5631.29 | 2496.12 | -534.84
| 8427 | 88.59 | 359.19 | 5634.25 | 2584.03 | -537.46
| 8519 | 91.05 | 2.02 | 5634.54 | 2676.01 | -536.48
| 8611 | 91.97 | 1.41 | 5632.12 | 2767.93 | -533.73
| 8703 | 91.21 | 1.44 | 5629.56 | 2859.87 | -531.44
| 8795 | 89.69 | 359.2 | 5628.84 | 2951.85 | -530.93
| 8887 | 89.41 | 358.14 | 5629.56 | 3043.83 | -533.07
| 8980 | 89.85 | 358.02 | 5630.16 | 3136.77 | -536.18
| 9071 | 89.26 | 357.88 | 5630.87 | 3227.71 | -539.44
| 9163 | 88.09 | 359.51 | 5633 | 3319.66 | -541.53
| 9253 | 88.75 | 0.85 | 5635.48 | 3409.62 | -541.25
| 9345 | 90.15 | 1.42 | 5636.36 | 3501.59 | -539.43
| 9436 | 90.34 | 0.44 | 5635.97 | 3592.58 | -537.95
| 9528 | 88.94 | 0.04 | 5636.55 | 3684.58 | -537.56
| 9620 | 88.18 | 0.59 | 5638.86 | 3776.54 | -537.06
| 9711 | 89.59 | 1.84 | 5640.63 | 3867.5 | -535.13
| 9803 | 90.28 | 2.46 | 5640.74 | 3959.44 | -531.68
| 9894 | 88.77 | 0.98 | 5641.49 | 4050.39 | -528.95
| 9985 | 89.11 | 0.73 | 5643.18 | 4141.36 | -527.59
| 10000 | 88.32 | 1.16 | 5643.51 | 4156.35 | -527.34
| 10029.66 | 86.75 | 2 | 5644.79 | 4185.97 | -526.53
| 10100 | 86.92 | 359.89 | 5648.67 | 4256.19 | -525.37
| 10129.86 | 87 | 359 | 5650.25 | 4286.01 | -525.65
| 10160.81 | 87.49 | 359.38 | 5651.74 | 4316.92 | -526.09
| 10200 | 87.49 | 359.38 | 5653.46 | 4356.07 | -526.51
| 10300 | 87.49 | 359.38 | 5657.85 | 4455.97 | -527.59
| 10400 | 87.49 | 359.38 | 5662.23 | 4555.87 | -528.66
| 10500 | 87.49 | 359.38 | 5666.62 | 4655.77 | -529.74
| 10600 | 87.49 | 359.38 | 5671 | 4755.66 | -530.82
| 10700 | 87.49 | 359.38 | 5675.39 | 4855.56 | -531.89
| 10800 | 87.49 | 359.38 | 5679.77 | 4955.46 | -532.97
| 10900 | 87.49 | 359.38 | 5684.16 | 5055.36 | -534.04
| 10919.26 | 87.49 | 359.38 | 5685 | 5074.6 | -534.25
| 10975.26 | 88.4 | 0.03 | 5687.01 | 5130.56 | -534.54
| 11000 | 88.4 | 0.03 | 5687.7 | 5155.29 | -534.53
| 11100 | 88.4 | 0.03 | 5690.48 | 5255.25 | -534.48
| 11200 | 88.4 | 0.03 | 5693.27 | 5355.21 | -534.44
| 11300 | 88.4 | 0.03 | 5696.05 | 5455.17 | -534.39
| 11400 | 88.4 | 0.03 | 5698.83 | 5555.14 | -534.35
| 11500 | 88.4 | 0.03 | 5701.62 | 5655.1 | -534.3
| 11600 | 88.4 | 0.03 | 5704.4 | 5755.06 | -534.26
| 11621.4 | 88.4 | 0.03 | 5705 | 5776.45 | -534.25
| 11703.35 | 90.04 | 360 | 5706.11 | 5858.39 | -534.23
| 11800 | 90.04 | 360 | 5706.04 | 5955.04 | -534.23
| 11900 | 90.04 | 360 | 5705.96 | 6055.04 | -534.23
| 12000 | 90.04 | 360 | 5705.89 | 6155.04 | -534.24
| 12100 | 90.04 | 360 | 5705.81 | 6255.04 | -534.24
| 12200 | 90.04 | 360 | 5705.74 | 6355.04 | -534.24
| 12300 | 90.04 | 360 | 5705.66 | 6455.04 | -534.24
| 12400 | 90.04 | 360 | 5705.59 | 6555.04 | -534.24
| 12500 | 90.04 | 360 | 5705.51 | 6655.04 | -534.24
| 12600 | 90.04 | 360 | 5705.44 | 6755.04 | -534.24
| 12700 | 90.04 | 360 | 5705.36 | 6855.04 | -534.24
| 12800 | 90.04 | 360 | 5705.29 | 6955.04 | -534.25
| 12900 | 90.04 | 360 | 5705.21 | 7055.04 | -534.25
| 13000 | 90.04 | 360 | 5705.13 | 7155.04 | -534.25
| 13100 | 90.04 | 360 | 5705.06 | 7255.04 | -534.25
| 13179.06 | 90.04 | 360 | 5705 | 7334.1 | -534.25

## Lookup (hidden)
North Reference | RetunValue | Grid Type | ReturnValue | Deviation Indicator | ReturnValue
| 2 |  | 0 |  | 4
True |  | SPCS-Colorado Central-NAD27 |  | Directional
Grid |  | SPCS-Colorado Central-NAD83 |  | High Angle
|  | SPCS-Colorado North-NAD27 |  | Horizontal
SPCS-Colorado North-NAD83
SPCS-Colorado South-NAD27
SPCS-Colorado South-NAD83
UTM-Zone 12 NAD27
UTM-Zone 12 NAD83
UTM-Zone 13 NAD27
UTM-Zone 13 NAD83