## Data
Header Information | measured depth (ft) | inclination (°) | azimuth (°) | true vertical depth (ft) | northing +N/-S (ft) | easting +E/-W (ft)
Operator Name | 0 | 0 | 0 | 0 | 0 | 0
PETROLEUM DEVELOPMENT CORPORATION | 143 | 1.1 | 59.6 | 142.99 | 0.69 | 1.18
Operator Number | 234 | 1.1 | 30.5 | 233.98 | 1.89 | 2.38
69175 | 326 | 0.4 | 48.2 | 325.97 | 2.86 | 3.07
Well Name and Number | 417 | 0.7 | 42.3 | 416.96 | 3.49 | 3.68
Sunmarke 28V-234 | 509 | 0.8 | 51.2 | 508.95 | 4.31 | 4.56
API Number (if available) | 600 | 0.3 | 89.9 | 599.95 | 4.7 | 5.29
05-123-38902 | 692 | 0.4 | 341.7 | 691.95 | 5.01 | 5.43
Location: QQ SEC TWP RGE | 783 | 0.8 | 2.7 | 782.94 | 5.95 | 5.36
Sec.28-T4N-R67W | 895 | 0.7 | 28 | 894.94 | 7.33 | 5.72
Citing Type: Planned or Actual | 968 | 0.5 | 3.4 | 967.93 | 8.04 | 5.95
Actual | 1060 | 0.2 | 213.6 | 1059.93 | 8.31 | 5.88
Deviation Indicator | 1152 | 1.3 | 152 | 1151.92 | 7.25 | 6.28
Horizontal | 1248 | 2.1 | 160.7 | 1247.88 | 4.63 | 7.38
North Reference | 1343 | 3.6 | 153 | 1342.76 | 0.33 | 9.31
True | 1438 | 3.6 | 170.6 | 1437.57 | -5.27 | 11.15
Grid Type | 1533 | 4.7 | 172.7 | 1532.32 | -12.07 | 12.13
#VALUE! | 1627 | 5.5 | 177.8 | 1625.95 | -20.39 | 12.79
| 1722 | 6.2 | 179.1 | 1720.46 | -30.07 | 13.05
| 1817 | 6.7 | 174.8 | 1814.85 | -40.72 | 13.63
| 1913 | 7.4 | 173.6 | 1910.13 | -52.44 | 14.83
| 2007 | 8 | 166.9 | 2003.28 | -64.83 | 16.98
| 2102 | 8.3 | 163.2 | 2097.32 | -77.83 | 20.46
| 2197 | 8.6 | 157 | 2191.29 | -90.93 | 25.22
| 2292 | 8.5 | 151.3 | 2285.24 | -103.63 | 31.37
| 2387 | 8.9 | 149.7 | 2379.15 | -116.13 | 38.45
| 2482 | 8.8 | 148.3 | 2473.02 | -128.66 | 45.97
| 2577 | 10.1 | 145.3 | 2566.73 | -141.69 | 54.53
| 2672 | 10.8 | 145.2 | 2660.15 | -155.85 | 64.36
| 2767 | 10.2 | 141 | 2753.56 | -169.7 | 74.73
| 2862 | 9.6 | 136.8 | 2847.15 | -182.01 | 85.45
| 2957 | 9.4 | 137.4 | 2940.84 | -193.49 | 96.12
| 3052 | 8.7 | 131.5 | 3034.66 | -203.97 | 106.75
| 3147 | 7.5 | 135.4 | 3128.71 | -213.14 | 116.49
| 3242 | 7.3 | 134 | 3222.92 | -221.75 | 125.18
| 3337 | 5.9 | 133.2 | 3317.29 | -229.28 | 133.08
| 3432 | 5.5 | 133.5 | 3411.82 | -235.76 | 139.95
| 3526 | 5 | 137.3 | 3505.43 | -241.87 | 145.99
| 3621 | 4.7 | 131.3 | 3600.09 | -247.48 | 151.72
| 3715 | 4.8 | 127 | 3693.76 | -252.39 | 157.76
| 3810 | 4.7 | 120.5 | 3788.44 | -256.76 | 164.29
| 3904 | 4 | 116.8 | 3882.17 | -260.19 | 170.53
| 3999 | 3.8 | 85.7 | 3976.96 | -261.45 | 176.63
| 4093 | 3.3 | 76.2 | 4070.78 | -260.57 | 182.36
| 4188 | 3.8 | 74.5 | 4165.59 | -259.08 | 188.05
| 4283 | 2 | 73 | 4260.47 | -257.75 | 192.67
| 4378 | 1.6 | 22.2 | 4355.43 | -256.04 | 194.76
| 4473 | 0.6 | 205.5 | 4450.42 | -255.26 | 195.04
| 4568 | 0.7 | 227.7 | 4545.41 | -256.1 | 194.4
| 4663 | 0.8 | 218.7 | 4640.4 | -257.01 | 193.56
| 4758 | 0.8 | 225.2 | 4735.39 | -257.99 | 192.67
| 4853 | 1.1 | 224.6 | 4830.38 | -259.11 | 191.56
| 4946 | 1 | 236 | 4923.37 | -260.2 | 190.26
| 5041 | 1 | 233.8 | 5018.35 | -261.15 | 188.9
| 5137 | 0.9 | 237.5 | 5114.34 | -262.05 | 187.59
| 5233 | 1.2 | 279.5 | 5210.32 | -262.29 | 185.96
| 5328 | 1.1 | 285 | 5305.3 | -261.89 | 184.1
| 5422 | 1 | 282.1 | 5399.29 | -261.49 | 182.43
| 5517 | 0.5 | 273.4 | 5494.28 | -261.29 | 181.2
| 5613 | 0.3 | 309.6 | 5590.28 | -261.1 | 180.59
| 5707 | 0.4 | 252.5 | 5684.28 | -261.04 | 180.09
| 5802 | 0.6 | 262.3 | 5779.27 | -261.21 | 179.28
| 5897 | 0.9 | 298.6 | 5874.26 | -260.92 | 178.13
| 5992 | 0.7 | 293.8 | 5969.26 | -260.33 | 176.95
| 6086 | 0.9 | 310.6 | 6063.25 | -259.62 | 175.86
| 6183 | 1.2 | 315.9 | 6160.23 | -258.39 | 174.58
| 6214 | 1.2 | 319.1 | 6191.22 | -257.91 | 174.14
| 6246 | 2.6 | 285.8 | 6223.21 | -257.46 | 173.22
| 6277 | 4.7 | 282.6 | 6254.14 | -256.99 | 171.3
| 6309 | 6.8 | 282.5 | 6285.98 | -256.3 | 168.17
| 6340 | 9.3 | 281.4 | 6316.67 | -255.4 | 163.93
| 6372 | 11.5 | 282.1 | 6348.14 | -254.22 | 158.27
| 6403 | 12.8 | 281.8 | 6378.45 | -252.87 | 151.89
| 6435 | 14.9 | 281.1 | 6409.52 | -251.36 | 144.38
| 6466 | 16.9 | 279.5 | 6439.33 | -249.85 | 136.02
| 6498 | 17.8 | 278.5 | 6469.87 | -248.36 | 126.6
| 6529 | 19.5 | 279.8 | 6499.24 | -246.77 | 116.81
| 6561 | 21.6 | 276.9 | 6529.21 | -245.16 | 105.7
| 6592 | 24 | 275 | 6557.78 | -243.92 | 93.75
| 6624 | 26.4 | 271.6 | 6586.74 | -243.16 | 80.16
| 6655 | 28.7 | 268.6 | 6614.22 | -243.15 | 65.82
| 6687 | 31.1 | 268.2 | 6641.96 | -243.59 | 49.88
| 6719 | 33.2 | 267.5 | 6669.05 | -244.24 | 32.87
| 6750 | 34.5 | 268.6 | 6694.8 | -244.82 | 15.61
| 6782 | 35.4 | 271.7 | 6721.03 | -244.77 | -2.72
| 6814 | 37.5 | 273.1 | 6746.77 | -243.96 | -21.71
| 6845 | 40.6 | 272.6 | 6770.84 | -243 | -41.21
| 6877 | 43.1 | 271 | 6794.67 | -242.33 | -62.55
| 6908 | 45.9 | 269.2 | 6816.78 | -242.3 | -84.27
| 6940 | 47.9 | 269.1 | 6838.65 | -242.65 | -107.64
| 6972 | 50.5 | 269.5 | 6859.55 | -242.94 | -131.86
| 7003 | 52.1 | 269.7 | 6878.94 | -243.11 | -156.05
| 7035 | 54.3 | 270.6 | 6898.1 | -243.04 | -181.67
| 7066 | 55.7 | 271.3 | 6915.88 | -242.62 | -207.06
| 7098 | 56.7 | 271.7 | 6933.69 | -241.92 | -233.64
| 7129 | 58.7 | 272.4 | 6950.25 | -240.99 | -259.82
| 7161 | 60.4 | 273.2 | 6966.47 | -239.64 | -287.38
| 7192 | 62.9 | 272.9 | 6981.19 | -238.19 | -314.62
| 7224 | 65.5 | 272.7 | 6995.11 | -236.78 | -343.39
| 7255 | 68.7 | 272.7 | 7007.17 | -235.43 | -371.91
| 7287 | 71.6 | 272.5 | 7018.04 | -234.07 | -401.98
| 7318 | 74.7 | 272.4 | 7027.02 | -232.8 | -431.62
| 7350 | 77.1 | 273.6 | 7034.82 | -231.18 | -462.61
| 7381 | 79 | 273.2 | 7041.24 | -229.38 | -492.88
| 7413 | 80.7 | 271.3 | 7046.88 | -228.14 | -524.35
| 7444 | 82.8 | 270.7 | 7051.32 | -227.61 | -555.02
| 7476 | 84.9 | 271.2 | 7054.75 | -227.08 | -586.83
| 7482 | 85.2 | 271.4 | 7055.27 | -226.94 | -592.81
| 7544 | 88.1 | 269.8 | 7058.89 | -226.3 | -654.69
| 7574 | 88.3 | 269.4 | 7059.83 | -226.51 | -684.68
| 7604 | 88.5 | 269.4 | 7060.67 | -226.82 | -714.66
| 7635 | 88.7 | 269.1 | 7061.43 | -227.23 | -745.65
| 7665 | 89.4 | 268.9 | 7061.93 | -227.75 | -775.64
| 7696 | 90.4 | 269.4 | 7061.98 | -228.21 | -806.64
| 7726 | 90.7 | 269.2 | 7061.69 | -228.58 | -836.63
| 7756 | 90.7 | 268.7 | 7061.33 | -229.13 | -866.63
| 7786 | 90.5 | 268.7 | 7061.01 | -229.81 | -896.62
| 7817 | 89.8 | 267.3 | 7060.93 | -230.89 | -927.6
| 7847 | 89.5 | 266.7 | 7061.11 | -232.46 | -957.56
| 7877 | 89.9 | 267.7 | 7061.27 | -233.92 | -987.52
| 7908 | 90.1 | 270.2 | 7061.27 | -234.49 | -1018.51
| 7938 | 90.5 | 271 | 7061.11 | -234.18 | -1048.51
| 7968 | 90 | 269.8 | 7060.98 | -233.97 | -1078.51
| 7999 | 89.6 | 268.1 | 7061.09 | -234.54 | -1109.5
| 8029 | 89.8 | 268.9 | 7061.25 | -235.32 | -1139.49
| 8059 | 90.2 | 270.4 | 7061.25 | -235.5 | -1169.49
| 8090 | 90.2 | 271.9 | 7061.14 | -234.88 | -1200.48
| 8120 | 90.5 | 272.9 | 7060.96 | -233.63 | -1230.45
| 8151 | 90.2 | 271.6 | 7060.77 | -232.41 | -1261.43
| 8181 | 89.9 | 270.1 | 7060.74 | -231.96 | -1291.42
| 8211 | 90.1 | 270.6 | 7060.74 | -231.78 | -1321.42
| 8242 | 90.5 | 271.5 | 7060.58 | -231.21 | -1352.42
| 8272 | 90.3 | 270.6 | 7060.37 | -230.66 | -1382.41
| 8302 | 89.8 | 268.5 | 7060.34 | -230.9 | -1412.41
| 8332 | 89.7 | 268.6 | 7060.48 | -231.66 | -1442.4
| 8362 | 90.2 | 270 | 7060.5 | -232.02 | -1472.4
| 8392 | 90.5 | 270.8 | 7060.32 | -231.81 | -1502.39
| 8422 | 90.8 | 271.5 | 7059.98 | -231.21 | -1532.39
| 8452 | 90.5 | 270.8 | 7059.64 | -230.61 | -1562.38
| 8482 | 90 | 269 | 7059.51 | -230.66 | -1592.38
| 8513 | 89.8 | 268.6 | 7059.56 | -231.31 | -1623.37
| 8543 | 90.2 | 269.4 | 7059.56 | -231.84 | -1653.36
| 8573 | 90.7 | 270.9 | 7059.33 | -231.76 | -1683.36
| 8605 | 90.6 | 270.9 | 7058.96 | -231.25 | -1715.36
| 8637 | 90.5 | 270.1 | 7058.65 | -230.98 | -1747.35
| 8668 | 90.2 | 268.3 | 7058.47 | -231.41 | -1778.35
| 8699 | 90.3 | 269.3 | 7058.33 | -232.06 | -1809.34
| 8730 | 90.6 | 270.6 | 7058.09 | -232.08 | -1840.34
| 8762 | 90.9 | 270.8 | 7057.67 | -231.69 | -1872.33
| 8793 | 90.9 | 270.4 | 7057.18 | -231.37 | -1903.33
| 8825 | 91.1 | 269.9 | 7056.62 | -231.29 | -1935.32
| 8857 | 91.3 | 269.5 | 7055.95 | -231.45 | -1967.32
| 8888 | 91.6 | 269.6 | 7055.17 | -231.7 | -1998.31
| 8920 | 91 | 268.6 | 7054.44 | -232.2 | -2030.29
| 8952 | 90.9 | 268.4 | 7053.91 | -233.04 | -2062.28
| 8984 | 91.3 | 268.2 | 7053.3 | -233.99 | -2094.26
| 9015 | 90.5 | 267.5 | 7052.81 | -235.15 | -2125.23
| 9047 | 89.5 | 266.5 | 7052.81 | -236.82 | -2157.19
| 9079 | 90 | 266.4 | 7052.95 | -238.8 | -2189.12
| 9110 | 90.2 | 266.5 | 7052.9 | -240.72 | -2220.06
| 9142 | 90.6 | 267.2 | 7052.67 | -242.48 | -2252.02
| 9173 | 90.8 | 267.8 | 7052.29 | -243.83 | -2282.98
| 9205 | 90.2 | 267.3 | 7052.01 | -245.2 | -2314.95
| 9237 | 90.2 | 267.9 | 7051.9 | -246.54 | -2346.92
| 9269 | 90.5 | 268.9 | 7051.71 | -247.44 | -2378.91
| 9300 | 91 | 270.9 | 7051.3 | -247.49 | -2409.91
| 9332 | 91.3 | 271.7 | 7050.66 | -246.76 | -2441.89
| 9364 | 91.2 | 272.6 | 7049.96 | -245.56 | -2473.86
| 9395 | 91.5 | 273.8 | 7049.23 | -243.83 | -2504.8
| 9427 | 91.6 | 275 | 7048.36 | -241.38 | -2536.7
| 9459 | 90.9 | 275.6 | 7047.67 | -238.42 | -2568.55
| 9491 | 90.5 | 274.9 | 7047.28 | -235.5 | -2600.42
| 9522 | 90.4 | 275.2 | 7047.03 | -232.77 | -2631.29
| 9554 | 90.7 | 274.8 | 7046.73 | -229.98 | -2663.17
| 9585 | 90.6 | 273.9 | 7046.37 | -227.63 | -2694.08
| 9617 | 90.5 | 273.1 | 7046.07 | -225.67 | -2726.02
| 9648 | 90.1 | 272.6 | 7045.9 | -224.13 | -2756.98
| 9680 | 89.7 | 272.1 | 7045.96 | -222.82 | -2788.95
| 9711 | 89.6 | 271.9 | 7046.15 | -221.74 | -2819.93
| 9743 | 89.5 | 271.6 | 7046.4 | -220.76 | -2851.92
| 9774 | 89.8 | 271.8 | 7046.59 | -219.84 | -2882.9
| 9805 | 89.5 | 271.5 | 7046.78 | -218.95 | -2913.89
| 9837 | 89.6 | 272 | 7047.03 | -217.97 | -2945.87
| 9868 | 89.5 | 271.5 | 7047.27 | -217.03 | -2976.86
| 9900 | 90.2 | 272 | 7047.36 | -216.05 | -3008.84
| 9932 | 91.1 | 273.5 | 7046.99 | -214.51 | -3040.8
| 9964 | 91.7 | 273.9 | 7046.21 | -212.45 | -3072.72
| 9995 | 91.3 | 273.6 | 7045.4 | -210.42 | -3103.65
| 10027 | 91 | 273.2 | 7044.76 | -208.53 | -3135.58
| 10059 | 90.6 | 272.2 | 7044.31 | -207.02 | -3167.55
| 10090 | 90.3 | 271.6 | 7044.07 | -205.99 | -3198.53
| 10122 | 89.9 | 270.3 | 7044.01 | -205.46 | -3230.52
| 10153 | 90 | 269.8 | 7044.04 | -205.43 | -3261.52
| 10185 | 90.6 | 270.1 | 7043.87 | -205.46 | -3293.52
| 10217 | 90.6 | 269.7 | 7043.54 | -205.52 | -3325.52
| 10248 | 90.5 | 268.6 | 7043.24 | -205.98 | -3356.51
| 10279 | 90.5 | 268.1 | 7042.97 | -206.87 | -3387.5
| 10311 | 90.1 | 267.4 | 7042.8 | -208.13 | -3419.47
| 10343 | 90 | 266.5 | 7042.77 | -209.83 | -3451.43
| 10374 | 89.8 | 266 | 7042.83 | -211.86 | -3482.36
| 10406 | 90.3 | 266.7 | 7042.8 | -213.89 | -3514.3
| 10438 | 90.8 | 267.5 | 7042.49 | -215.51 | -3546.25
| 10469 | 90.7 | 267.2 | 7042.09 | -216.94 | -3577.22
| 10501 | 90.4 | 267.2 | 7041.78 | -218.51 | -3609.18
| 10532 | 90.3 | 266.4 | 7041.59 | -220.24 | -3640.13
| 10564 | 90.6 | 266 | 7041.34 | -222.36 | -3672.06
| 10595 | 91.3 | 266.8 | 7040.83 | -224.3 | -3702.99
| 10626 | 90.8 | 266.9 | 7040.26 | -226.01 | -3733.94
| 10658 | 90.3 | 266.6 | 7039.95 | -227.82 | -3765.89
| 10690 | 89.5 | 267.2 | 7040.01 | -229.55 | -3797.84
| 10721 | 89.2 | 267.3 | 7040.36 | -231.04 | -3828.8
| 10752 | 89.6 | 267.6 | 7040.68 | -232.42 | -3859.77
| 10784 | 89.9 | 267.6 | 7040.82 | -233.76 | -3891.74
| 10816 | 90.2 | 267.9 | 7040.79 | -235.02 | -3923.72
| 10847 | 90.3 | 267.6 | 7040.66 | -236.23 | -3954.69
| 10879 | 90.6 | 267.5 | 7040.41 | -237.6 | -3986.66
| 10910 | 91.1 | 267.7 | 7039.95 | -238.9 | -4017.63
| 10941 | 91.3 | 267.9 | 7039.3 | -240.09 | -4048.6
| 10973 | 91 | 267.6 | 7038.66 | -241.34 | -4080.57
| 11005 | 91.3 | 267.2 | 7038.01 | -242.8 | -4112.53
| 11037 | 91.7 | 267 | 7037.18 | -244.41 | -4144.48
| 11068 | 91.8 | 266.8 | 7036.23 | -246.09 | -4175.42
| 11100 | 92 | 267.1 | 7035.17 | -247.79 | -4207.36
| 11131 | 92.2 | 267 | 7034.03 | -249.39 | -4238.29
| 11163 | 92.3 | 267.4 | 7032.78 | -250.95 | -4270.23
| 11194 | 92.4 | 267.1 | 7031.51 | -252.43 | -4301.17
| 11226 | 92.7 | 267.3 | 7030.08 | -254 | -4333.1
| 11258 | 93 | 266.7 | 7028.49 | -255.67 | -4365.02
| 11289 | 92.2 | 266.8 | 7027.08 | -257.42 | -4395.93
| 11321 | 91.9 | 266.8 | 7025.94 | -259.21 | -4427.86
| 11352 | 91.9 | 266.1 | 7024.91 | -261.13 | -4458.79
| 11366 | 92.2 | 266.6 | 7024.41 | -262.02 | -4472.75
| 11420 | 92.2 | 266.6 | 7022.34 | -265.22 | -4526.62

## Lookup (hidden)
North Reference | RetunValue | Grid Type | ReturnValue | Deviation Indicator | ReturnValue
| 2 |  | 0 |  | 4
True |  | SPCS-Colorado Central-NAD27 |  | Directional
Grid |  | SPCS-Colorado Central-NAD83 |  | High Angle
|  | SPCS-Colorado North-NAD27 |  | Horizontal
SPCS-Colorado North-NAD83
SPCS-Colorado South-NAD27
SPCS-Colorado South-NAD83
UTM-Zone 12 NAD27
UTM-Zone 12 NAD83
UTM-Zone 13 NAD27
UTM-Zone 13 NAD83