## Data
Header Information | measured depth (ft) | inclination (°) | azimuth (°) | true vertical depth (ft) | northing +N/-S (ft) | easting +E/-W (ft)
Operator Name | 100 | 4 | 113.03 | 99.92 | -1.37 | 3.21
Carrizo (Niobrara) LLC | 150.86 | 6.03 | 113.03 | 150.58 | -3.11 | 7.3
Operator Number | 200 | 6.03 | 113.03 | 199.45 | -5.13 | 12.06
10439 | 300 | 6.03 | 113.03 | 298.89 | -9.24 | 21.73
Well Name and Number | 400 | 6.03 | 113.03 | 398.34 | -13.35 | 31.41
Shull 6-25-9-60 | 500 | 6.03 | 113.03 | 497.79 | -17.46 | 41.08
API Number (if available) | 600 | 6.03 | 113.03 | 597.23 | -21.58 | 50.76
| 700 | 6.03 | 113.03 | 696.68 | -25.69 | 60.43
Location: QQ SEC TWP RGE | 800 | 6.03 | 113.03 | 796.12 | -29.8 | 70.11
SWSE 25 T9N R60W | 900 | 6.03 | 113.03 | 895.57 | -33.92 | 79.78
Citing Type: Planned or Actual | 1000 | 6.03 | 113.03 | 995.02 | -38.03 | 89.46
Planned | 1100 | 6.03 | 113.03 | 1094.46 | -42.14 | 99.13
Deviation Indicator | 1200 | 6.03 | 113.03 | 1193.91 | -46.25 | 108.81
Horizontal | 1300 | 6.03 | 113.03 | 1293.35 | -50.37 | 118.48
North Reference | 1400 | 6.03 | 113.03 | 1392.8 | -54.48 | 128.16
Grid | 1500 | 6.03 | 113.03 | 1492.25 | -58.59 | 137.83
Grid Type | 1600 | 6.03 | 113.03 | 1591.69 | -62.7 | 147.51
SPCS-Colorado Central-NAD83 | 1700 | 6.03 | 113.03 | 1691.14 | -66.82 | 157.18
| 1800 | 6.03 | 113.03 | 1790.58 | -70.93 | 166.86
| 1900 | 6.03 | 113.03 | 1890.03 | -75.04 | 176.53
| 2000 | 6.03 | 113.03 | 1989.47 | -79.16 | 186.21
| 2100 | 6.03 | 113.03 | 2088.92 | -83.27 | 195.88
| 2200 | 6.03 | 113.03 | 2188.37 | -87.38 | 205.56
| 2300 | 6.03 | 113.03 | 2287.81 | -91.49 | 215.23
| 2400 | 6.03 | 113.03 | 2387.26 | -95.61 | 224.91
| 2500 | 6.03 | 113.03 | 2486.7 | -99.72 | 234.58
| 2600 | 6.03 | 113.03 | 2586.15 | -103.83 | 244.26
| 2700 | 6.03 | 113.03 | 2685.6 | -107.95 | 253.93
| 2800 | 6.03 | 113.03 | 2785.04 | -112.06 | 263.61
| 2900 | 6.03 | 113.03 | 2884.49 | -116.17 | 273.28
| 3000 | 6.03 | 113.03 | 2983.93 | -120.28 | 282.95
| 3100 | 6.03 | 113.03 | 3083.38 | -124.4 | 292.63
| 3200 | 6.03 | 113.03 | 3182.83 | -128.51 | 302.3
| 3300 | 6.03 | 113.03 | 3282.27 | -132.62 | 311.98
| 3400 | 6.03 | 113.03 | 3381.72 | -136.73 | 321.65
| 3500 | 6.03 | 113.03 | 3481.16 | -140.85 | 331.33
| 3600 | 6.03 | 113.03 | 3580.61 | -144.96 | 341
| 3700 | 6.03 | 113.03 | 3680.05 | -149.07 | 350.68
| 3800 | 6.03 | 113.03 | 3779.5 | -153.19 | 360.35
| 3900 | 6.03 | 113.03 | 3878.95 | -157.3 | 370.03
| 4000 | 6.03 | 113.03 | 3978.39 | -161.41 | 379.7
| 4100 | 6.03 | 113.03 | 4077.84 | -165.52 | 389.38
| 4200 | 6.03 | 113.03 | 4177.28 | -169.64 | 399.05
| 4300 | 6.03 | 113.03 | 4276.73 | -173.75 | 408.73
| 4400 | 6.03 | 113.03 | 4376.18 | -177.86 | 418.4
| 4500 | 6.03 | 113.03 | 4475.62 | -181.98 | 428.08
| 4600 | 6.03 | 113.03 | 4575.07 | -186.09 | 437.75
| 4700 | 6.03 | 113.03 | 4674.51 | -190.2 | 447.43
| 4800 | 6.03 | 113.03 | 4773.96 | -194.31 | 457.1
| 4900 | 6.03 | 113.03 | 4873.41 | -198.43 | 466.78
| 5000 | 6.03 | 113.03 | 4972.85 | -202.54 | 476.45
| 5100 | 6.03 | 113.03 | 5072.3 | -206.65 | 486.13
| 5200 | 6.03 | 113.03 | 5171.74 | -210.76 | 495.8
| 5300 | 6.03 | 113.03 | 5271.19 | -214.88 | 505.48
| 5400 | 6.03 | 113.03 | 5370.63 | -218.99 | 515.15
| 5500 | 6.03 | 113.03 | 5470.08 | -223.1 | 524.83
| 5535.22 | 6.03 | 113.03 | 5505.1 | -224.55 | 528.23
| 5550 | 5.6 | 99.06 | 5519.81 | -224.97 | 529.66
| 5600 | 6.81 | 52.7 | 5569.55 | -223.56 | 534.43
| 5650 | 10.55 | 30.02 | 5618.98 | -217.79 | 539.08
| 5700 | 15.03 | 19.87 | 5667.73 | -207.73 | 543.57
| 5750 | 19.76 | 14.39 | 5715.43 | -193.43 | 547.88
| 5800 | 24.59 | 10.99 | 5761.72 | -175.02 | 551.97
| 5850 | 29.48 | 8.64 | 5806.25 | -152.63 | 555.8
| 5900 | 34.4 | 6.92 | 5848.67 | -126.43 | 559.35
| 5950 | 39.33 | 5.58 | 5888.66 | -96.62 | 562.6
| 6000 | 44.28 | 4.5 | 5925.91 | -63.43 | 565.51
| 6050 | 49.24 | 3.59 | 5960.16 | -27.1 | 568.07
| 6100 | 54.2 | 2.81 | 5991.12 | 12.07 | 570.25
| 6150 | 59.17 | 2.12 | 6018.58 | 53.8 | 572.04
| 6200 | 64.14 | 1.5 | 6042.31 | 97.77 | 573.43
| 6250 | 69.11 | 0.93 | 6062.15 | 143.64 | 574.4
| 6300 | 74.08 | 0.4 | 6077.93 | 191.06 | 574.95
| 6350 | 79.06 | 359.89 | 6089.54 | 239.68 | 575.07
| 6400 | 84.04 | 359.4 | 6096.88 | 289.12 | 574.77
| 6450 | 89.01 | 358.92 | 6099.91 | 339.01 | 574.04
| 6459.92 | 90 | 358.82 | 6100 | 348.93 | 573.84
| 6500 | 90 | 358.82 | 6100 | 389 | 573.02
| 6600 | 90 | 358.82 | 6100 | 488.98 | 570.97
| 6700 | 90 | 358.82 | 6100 | 588.96 | 568.92
| 6800 | 90 | 358.82 | 6100 | 688.93 | 566.86
| 6900 | 90 | 358.82 | 6100 | 788.91 | 564.81
| 7000 | 90 | 358.82 | 6100 | 888.89 | 562.76
| 7100 | 90 | 358.82 | 6100 | 988.87 | 560.71
| 7200 | 90 | 358.82 | 6100 | 1088.85 | 558.66
| 7300 | 90 | 358.82 | 6100 | 1188.83 | 556.61
| 7400 | 90 | 358.82 | 6100 | 1288.81 | 554.56
| 7500 | 90 | 358.82 | 6100 | 1388.79 | 552.51
| 7600 | 90 | 358.82 | 6100 | 1488.77 | 550.46
| 7700 | 90 | 358.82 | 6100 | 1588.75 | 548.4
| 7800 | 90 | 358.82 | 6100 | 1688.72 | 546.35
| 7900 | 90 | 358.82 | 6100 | 1788.7 | 544.3
| 8000 | 90 | 358.82 | 6100 | 1888.68 | 542.25
| 8100 | 90 | 358.82 | 6100 | 1988.66 | 540.2
| 8200 | 90 | 358.82 | 6100 | 2088.64 | 538.15
| 8300 | 90 | 358.82 | 6100 | 2188.62 | 536.1
| 8400 | 90 | 358.82 | 6100 | 2288.6 | 534.05
| 8500 | 90 | 358.82 | 6100 | 2388.58 | 532
| 8600 | 90 | 358.82 | 6100 | 2488.56 | 529.94
| 8700 | 90 | 358.82 | 6100 | 2588.54 | 527.89
| 8800 | 90 | 358.82 | 6100 | 2688.51 | 525.84
| 8900 | 90 | 358.82 | 6100 | 2788.49 | 523.79
| 9000 | 90 | 358.82 | 6100 | 2888.47 | 521.74
| 9100 | 90 | 358.82 | 6100 | 2988.45 | 519.69
| 9200 | 90 | 358.82 | 6100 | 3088.43 | 517.64
| 9300 | 90 | 358.82 | 6100 | 3188.41 | 515.59
| 9400 | 90 | 358.82 | 6100 | 3288.39 | 513.54
| 9500 | 90 | 358.82 | 6100 | 3388.37 | 511.48
| 9600 | 90 | 358.82 | 6100 | 3488.35 | 509.43
| 9700 | 90 | 358.82 | 6100 | 3588.32 | 507.38
| 9800 | 90 | 358.82 | 6100 | 3688.3 | 505.33
| 9900 | 90 | 358.82 | 6100 | 3788.28 | 503.28
| 10000 | 90 | 358.82 | 6100 | 3888.26 | 501.23
| 10100 | 90 | 358.82 | 6100 | 3988.24 | 499.18
| 10200 | 90 | 358.82 | 6100 | 4088.22 | 497.13
| 10300 | 90 | 358.82 | 6100 | 4188.2 | 495.08
| 10400 | 90 | 358.82 | 6100 | 4288.18 | 493.03
| 10500 | 90 | 358.82 | 6100 | 4388.16 | 490.97
| 10600 | 90 | 358.82 | 6100 | 4488.14 | 488.92
| 10700 | 90 | 358.82 | 6100 | 4588.11 | 486.87
| 10800 | 90 | 358.82 | 6100 | 4688.09 | 484.82
| 10908.23 | 90 | 358.82 | 6100 | 4796.3 | 482.59

## Lookup (hidden)
North Reference | RetunValue | Grid Type | ReturnValue | Deviation Indicator | ReturnValue
| 3 |  | 3 |  | 4
True |  | SPCS-Colorado Central-NAD27 |  | Directional
Grid |  | SPCS-Colorado Central-NAD83 |  | High Angle
|  | SPCS-Colorado North-NAD27 |  | Horizontal
SPCS-Colorado North-NAD83
SPCS-Colorado South-NAD27
SPCS-Colorado South-NAD83
UTM-Zone 12 NAD27
UTM-Zone 12 NAD83
UTM-Zone 13 NAD27
UTM-Zone 13 NAD83

## Sheet1
0 | 0 | 0 | 0 | -4904 | 0
100 | 4 | 113.03 | 99.92 | -4804.08 | -1.37
150.86 | 6.03 | 113.03 | 150.58 | -4753.42 | -3.11
200 | 6.03 | 113.03 | 199.45 | -4704.55 | -5.13
300 | 6.03 | 113.03 | 298.89 | -4605.11 | -9.24
400 | 6.03 | 113.03 | 398.34 | -4505.66 | -13.35
500 | 6.03 | 113.03 | 497.79 | -4406.21 | -17.46
600 | 6.03 | 113.03 | 597.23 | -4306.77 | -21.58
700 | 6.03 | 113.03 | 696.68 | -4207.32 | -25.69
800 | 6.03 | 113.03 | 796.12 | -4107.88 | -29.8
900 | 6.03 | 113.03 | 895.57 | -4008.43 | -33.92
1000 | 6.03 | 113.03 | 995.02 | -3908.98 | -38.03
1100 | 6.03 | 113.03 | 1094.46 | -3809.54 | -42.14
1200 | 6.03 | 113.03 | 1193.91 | -3710.09 | -46.25
1300 | 6.03 | 113.03 | 1293.35 | -3610.65 | -50.37
1400 | 6.03 | 113.03 | 1392.8 | -3511.2 | -54.48
1500 | 6.03 | 113.03 | 1492.25 | -3411.75 | -58.59
1600 | 6.03 | 113.03 | 1591.69 | -3312.31 | -62.7
1700 | 6.03 | 113.03 | 1691.14 | -3212.86 | -66.82
1800 | 6.03 | 113.03 | 1790.58 | -3113.42 | -70.93
1900 | 6.03 | 113.03 | 1890.03 | -3013.97 | -75.04
2000 | 6.03 | 113.03 | 1989.47 | -2914.53 | -79.16
2100 | 6.03 | 113.03 | 2088.92 | -2815.08 | -83.27
2200 | 6.03 | 113.03 | 2188.37 | -2715.63 | -87.38
2300 | 6.03 | 113.03 | 2287.81 | -2616.19 | -91.49
2400 | 6.03 | 113.03 | 2387.26 | -2516.74 | -95.61
2500 | 6.03 | 113.03 | 2486.7 | -2417.3 | -99.72
2600 | 6.03 | 113.03 | 2586.15 | -2317.85 | -103.83
2700 | 6.03 | 113.03 | 2685.6 | -2218.4 | -107.95
2800 | 6.03 | 113.03 | 2785.04 | -2118.96 | -112.06
2900 | 6.03 | 113.03 | 2884.49 | -2019.51 | -116.17
3000 | 6.03 | 113.03 | 2983.93 | -1920.07 | -120.28
3100 | 6.03 | 113.03 | 3083.38 | -1820.62 | -124.4
3200 | 6.03 | 113.03 | 3182.83 | -1721.17 | -128.51
3300 | 6.03 | 113.03 | 3282.27 | -1621.73 | -132.62
3400 | 6.03 | 113.03 | 3381.72 | -1522.28 | -136.73
3500 | 6.03 | 113.03 | 3481.16 | -1422.84 | -140.85
3600 | 6.03 | 113.03 | 3580.61 | -1323.39 | -144.96
3700 | 6.03 | 113.03 | 3680.05 | -1223.95 | -149.07
3800 | 6.03 | 113.03 | 3779.5 | -1124.5 | -153.19
3900 | 6.03 | 113.03 | 3878.95 | -1025.05 | -157.3
4000 | 6.03 | 113.03 | 3978.39 | -925.61 | -161.41
4100 | 6.03 | 113.03 | 4077.84 | -826.16 | -165.52
4200 | 6.03 | 113.03 | 4177.28 | -726.72 | -169.64
4300 | 6.03 | 113.03 | 4276.73 | -627.27 | -173.75
4400 | 6.03 | 113.03 | 4376.18 | -527.82 | -177.86
4500 | 6.03 | 113.03 | 4475.62 | -428.38 | -181.98
4600 | 6.03 | 113.03 | 4575.07 | -328.93 | -186.09
4700 | 6.03 | 113.03 | 4674.51 | -229.49 | -190.2
4800 | 6.03 | 113.03 | 4773.96 | -130.04 | -194.31
4900 | 6.03 | 113.03 | 4873.41 | -30.59 | -198.43
5000 | 6.03 | 113.03 | 4972.85 | 68.85 | -202.54
5100 | 6.03 | 113.03 | 5072.3 | 168.3 | -206.65
5200 | 6.03 | 113.03 | 5171.74 | 267.74 | -210.76
5300 | 6.03 | 113.03 | 5271.19 | 367.19 | -214.88
5400 | 6.03 | 113.03 | 5370.63 | 466.63 | -218.99
5500 | 6.03 | 113.03 | 5470.08 | 566.08 | -223.1
5535.22 | 6.03 | 113.03 | 5505.1 | 601.1 | -224.55
5550 | 5.6 | 99.06 | 5519.81 | 615.81 | -224.97
5600 | 6.81 | 52.7 | 5569.55 | 665.55 | -223.56
5650 | 10.55 | 30.02 | 5618.98 | 714.98 | -217.79
5700 | 15.03 | 19.87 | 5667.73 | 763.73 | -207.73
5750 | 19.76 | 14.39 | 5715.43 | 811.43 | -193.43
5800 | 24.59 | 10.99 | 5761.72 | 857.72 | -175.02
5850 | 29.48 | 8.64 | 5806.25 | 902.25 | -152.63
5900 | 34.4 | 6.92 | 5848.67 | 944.67 | -126.43
5950 | 39.33 | 5.58 | 5888.66 | 984.66 | -96.62
6000 | 44.28 | 4.5 | 5925.91 | 1021.91 | -63.43
6050 | 49.24 | 3.59 | 5960.16 | 1056.16 | -27.1
6100 | 54.2 | 2.81 | 5991.12 | 1087.12 | 12.07
6150 | 59.17 | 2.12 | 6018.58 | 1114.58 | 53.8
6200 | 64.14 | 1.5 | 6042.31 | 1138.31 | 97.77
6250 | 69.11 | 0.93 | 6062.15 | 1158.15 | 143.64
6300 | 74.08 | 0.4 | 6077.93 | 1173.93 | 191.06
6350 | 79.06 | 359.89 | 6089.54 | 1185.54 | 239.68
6400 | 84.04 | 359.4 | 6096.88 | 1192.88 | 289.12
6450 | 89.01 | 358.92 | 6099.91 | 1195.91 | 339.01
6459.92 | 90 | 358.82 | 6100 | 1196 | 348.93
6500 | 90 | 358.82 | 6100 | 1196 | 389
6600 | 90 | 358.82 | 6100 | 1196 | 488.98
6700 | 90 | 358.82 | 6100 | 1196 | 588.96
6800 | 90 | 358.82 | 6100 | 1196 | 688.93
6900 | 90 | 358.82 | 6100 | 1196 | 788.91
7000 | 90 | 358.82 | 6100 | 1196 | 888.89
7100 | 90 | 358.82 | 6100 | 1196 | 988.87
7200 | 90 | 358.82 | 6100 | 1196 | 1088.85
7300 | 90 | 358.82 | 6100 | 1196 | 1188.83
7400 | 90 | 358.82 | 6100 | 1196 | 1288.81
7500 | 90 | 358.82 | 6100 | 1196 | 1388.79
7600 | 90 | 358.82 | 6100 | 1196 | 1488.77
7700 | 90 | 358.82 | 6100 | 1196 | 1588.75
7800 | 90 | 358.82 | 6100 | 1196 | 1688.72
7900 | 90 | 358.82 | 6100 | 1196 | 1788.7
8000 | 90 | 358.82 | 6100 | 1196 | 1888.68
8100 | 90 | 358.82 | 6100 | 1196 | 1988.66
8200 | 90 | 358.82 | 6100 | 1196 | 2088.64
8300 | 90 | 358.82 | 6100 | 1196 | 2188.62
8400 | 90 | 358.82 | 6100 | 1196 | 2288.6
8500 | 90 | 358.82 | 6100 | 1196 | 2388.58
8600 | 90 | 358.82 | 6100 | 1196 | 2488.56
8700 | 90 | 358.82 | 6100 | 1196 | 2588.54
8800 | 90 | 358.82 | 6100 | 1196 | 2688.51
8900 | 90 | 358.82 | 6100 | 1196 | 2788.49
9000 | 90 | 358.82 | 6100 | 1196 | 2888.47
9100 | 90 | 358.82 | 6100 | 1196 | 2988.45
9200 | 90 | 358.82 | 6100 | 1196 | 3088.43
9300 | 90 | 358.82 | 6100 | 1196 | 3188.41
9400 | 90 | 358.82 | 6100 | 1196 | 3288.39
9500 | 90 | 358.82 | 6100 | 1196 | 3388.37
9600 | 90 | 358.82 | 6100 | 1196 | 3488.35
9700 | 90 | 358.82 | 6100 | 1196 | 3588.32
9800 | 90 | 358.82 | 6100 | 1196 | 3688.3
9900 | 90 | 358.82 | 6100 | 1196 | 3788.28
10000 | 90 | 358.82 | 6100 | 1196 | 3888.26
10100 | 90 | 358.82 | 6100 | 1196 | 3988.24
10200 | 90 | 358.82 | 6100 | 1196 | 4088.22
10300 | 90 | 358.82 | 6100 | 1196 | 4188.2
10400 | 90 | 358.82 | 6100 | 1196 | 4288.18
10500 | 90 | 358.82 | 6100 | 1196 | 4388.16
10600 | 90 | 358.82 | 6100 | 1196 | 4488.14
10700 | 90 | 358.82 | 6100 | 1196 | 4588.11
10800 | 90 | 358.82 | 6100 | 1196 | 4688.09
10908.23 | 90 | 358.82 | 6100 | 1196 | 4796.3