## Data
Header Information | measured depth (ft) | inclination (°) | azimuth (°) | true vertical depth (ft) | northing +N/-S (ft) | easting +E/-W (ft)
Operator Name | 0 | 0 | 0 | 0 | 0 | 0
Encana Oil & Gas | 143 | 0.4 | 164.6 | 143 | -0.48 | 0.13
Operator Number | 204 | 0.8 | 149.9 | 204 | -1.05 | 0.4
100185 | 265 | 0.2 | 137.8 | 264.99 | -1.5 | 0.69
Well Name and Number | 326 | 0.2 | 71.1 | 325.99 | -1.55 | 0.86
Jillson-East Rinn 3H-22H-N268 | 417 | 0.5 | 105.2 | 416.99 | -1.6 | 1.39
API Number (if available) | 478 | 0.1 | 153.7 | 477.99 | -1.72 | 1.67
05-123-38003 | 540 | 0.5 | 230.8 | 539.99 | -1.94 | 1.49
Location: QQ SEC TWP RGE | 601 | 1 | 248.5 | 600.98 | -2.3 | 0.79
Section 22 | 662 | 1.5 | 245.7 | 661.97 | -2.82 | -0.44
Citing Type: Planned or Actual | 723 | 2.2 | 251.1 | 722.94 | -3.53 | -2.27
ACTUAL | 784 | 2.1 | 245 | 783.9 | -4.38 | -4.39
Deviation Indicator | 830 | 2.3 | 241.1 | 829.86 | -5.18 | -5.96
Horizontal | 895 | 2.42 | 240.16 | 894.8 | -6.5 | -8.3
North Reference | 1079 | 0.81 | 173.73 | 1078.74 | -9.72 | -11.52
True | 1262 | 0.72 | 181.87 | 1261.72 | -12.16 | -11.42
Grid Type | 1445 | 1.34 | 48.51 | 1444.71 | -11.89 | -9.86
#VALUE! | 1629 | 1.4 | 15.53 | 1628.66 | -8.3 | -7.64
| 1812 | 1.16 | 347.53 | 1811.61 | -4.34 | -7.44
| 1995 | 2.03 | 296.55 | 1994.55 | -1.08 | -10.74
| 2178 | 4.66 | 253.81 | 2177.24 | -1.7 | -20.78
| 2360 | 4.95 | 236.14 | 2358.61 | -8.14 | -34.41
| 2544 | 6.96 | 227.16 | 2541.61 | -20.14 | -49.17
| 2726 | 9.53 | 224.46 | 2721.72 | -38.4 | -67.81
| 2912 | 9.15 | 220.4 | 2905.25 | -60.65 | -88.18
| 3103 | 8.35 | 228.7 | 3094.04 | -81.37 | -108.45
| 3294 | 7.78 | 230.55 | 3283.15 | -98.74 | -128.85
| 3484 | 10.1 | 228.35 | 3470.83 | -117.98 | -151.23
| 3675 | 9.94 | 227.67 | 3658.91 | -140.22 | -175.93
| 3865 | 9.04 | 228.04 | 3846.31 | -161.24 | -199.16
| 4056 | 8.35 | 222.46 | 4035.12 | -181.5 | -219.68
| 4246 | 6.9 | 233.28 | 4223.44 | -198.51 | -238.14
| 4436 | 5.11 | 237.35 | 4412.39 | -209.9 | -254.41
| 4627 | 4.81 | 255.36 | 4602.69 | -216.51 | -269.32
| 4818 | 1.91 | 258.41 | 4793.34 | -219.17 | -280.19
| 5008 | 0.53 | 20.95 | 4983.31 | -218.99 | -282.98
| 5199 | 0.5 | 78.15 | 5174.3 | -217.99 | -281.85
| 5389 | 0.9 | 27.39 | 5364.29 | -216.5 | -280.35
| 5580 | 0.65 | 316.66 | 5555.28 | -214.38 | -280.4
| 5771 | 1.14 | 123.73 | 5746.27 | -214.65 | -279.57
| 5962 | 0.24 | 159.19 | 5937.25 | -216.08 | -277.85
| 6152 | 0.36 | 148.22 | 6127.25 | -216.95 | -277.39
| 6342 | 0.4 | 95.64 | 6317.24 | -217.53 | -276.42
| 6532 | 0.12 | 51.83 | 6507.24 | -217.47 | -275.6
| 6722 | 0.78 | 345.94 | 6697.24 | -216.09 | -275.76
| 6912 | 1.12 | 359.79 | 6887.21 | -212.98 | -276.08
| 6959 | 4.6 | 344.48 | 6934.14 | -210.7 | -276.58
| 7006 | 7.89 | 357.84 | 6980.86 | -205.66 | -277.21
| 7053 | 9.86 | 4.01 | 7027.3 | -198.42 | -277.05
| 7101 | 11.93 | 347.44 | 7074.44 | -189.48 | -277.84
| 7148 | 16 | 341.03 | 7120.05 | -178.61 | -281.01
| 7196 | 19.93 | 345.27 | 7165.7 | -164.43 | -285.24
| 7243 | 23.26 | 348.36 | 7209.39 | -147.59 | -289.15
| 7290 | 27.23 | 348.07 | 7251.9 | -127.97 | -293.25
| 7337 | 31.8 | 351.2 | 7292.79 | -105.2 | -297.37
| 7384 | 36.2 | 354.53 | 7331.75 | -79.13 | -300.58
| 7431 | 39.82 | 358.23 | 7368.78 | -50.26 | -302.37
| 7479 | 44.59 | 0.73 | 7404.33 | -18.03 | -302.63
| 7526 | 49.64 | 359.76 | 7436.3 | 16.39 | -302.5
| 7573 | 53.87 | 359.63 | 7465.39 | 53.3 | -302.7
| 7620 | 57.56 | 1.12 | 7491.86 | 92.12 | -302.43
| 7669 | 60.62 | 3.18 | 7517.03 | 134.12 | -300.84
| 7716 | 64.69 | 2.11 | 7538.62 | 175.82 | -298.92
| 7763 | 68.4 | 0.81 | 7557.32 | 218.91 | -297.83
| 7810 | 72.06 | 0.22 | 7573.22 | 263.13 | -297.44
| 7857 | 73.85 | 358.8 | 7586.99 | 308.06 | -297.82
| 7904 | 76.75 | 0.49 | 7598.92 | 353.52 | -298.1
| 7952 | 80.29 | 0.59 | 7608.47 | 400.55 | -297.66
| 8011 | 85.69 | 2.95 | 7615.67 | 459.05 | -295.84
| 8093 | 91.51 | 1.91 | 7617.67 | 540.92 | -292.37
| 8188 | 90.13 | 359.26 | 7616.31 | 635.89 | -291.4
| 8283 | 89.5 | 358.3 | 7616.62 | 730.87 | -293.42
| 8374 | 90.74 | 359.42 | 7616.43 | 821.85 | -295.23
| 8466 | 90.5 | 359.86 | 7615.43 | 913.84 | -295.81
| 8558 | 91.68 | 359.72 | 7613.68 | 1005.82 | -296.15
| 8649 | 91.61 | 359.16 | 7611.07 | 1096.78 | -297.04
| 8740 | 91.64 | 358.42 | 7608.49 | 1187.72 | -298.96
| 8832 | 90.54 | 356.75 | 7606.74 | 1279.62 | -302.83
| 8924 | 88.79 | 355.6 | 7607.28 | 1371.41 | -308.97
| 9015 | 89.77 | 356.2 | 7608.42 | 1462.17 | -315.48
| 9107 | 90.17 | 356.78 | 7608.47 | 1553.99 | -321.11
| 9199 | 91.48 | 357.84 | 7607.14 | 1645.88 | -325.43
| 9291 | 90.84 | 357.85 | 7605.28 | 1737.79 | -328.88
| 9382 | 89.53 | 358.46 | 7604.99 | 1828.74 | -331.81
| 9474 | 90.5 | 359.14 | 7604.96 | 1920.72 | -333.74
| 9566 | 91.28 | 0.31 | 7603.54 | 2012.71 | -334.18
| 9657 | 91.21 | 359.11 | 7601.56 | 2103.68 | -334.64
| 9749 | 90.57 | 357.35 | 7600.13 | 2195.62 | -337.48
| 9841 | 90.71 | 357.73 | 7599.1 | 2287.53 | -341.43
| 9932 | 91.01 | 359.21 | 7597.74 | 2378.49 | -343.86
| 10024 | 90.1 | 358.07 | 7596.84 | 2470.45 | -346.05
| 10115 | 91.34 | 358.22 | 7595.7 | 2561.4 | -348.99
| 10207 | 90.91 | 358.93 | 7593.89 | 2653.35 | -351.28
| 10298 | 90.34 | 357.6 | 7592.9 | 2744.3 | -354.03
| 10390 | 89.87 | 358.74 | 7592.73 | 2836.25 | -356.97
| 10480 | 90.1 | 359.98 | 7592.76 | 2926.25 | -357.98
| 10572 | 90.07 | 359.69 | 7592.62 | 3018.24 | -358.24
| 10664 | 90.4 | 0.93 | 7592.24 | 3110.24 | -357.74
| 10755 | 90.54 | 359.65 | 7591.5 | 3201.23 | -357.28
| 10847 | 90.1 | 0.88 | 7590.98 | 3293.23 | -356.86
| 10938 | 90.03 | 0.03 | 7590.88 | 3384.23 | -356.13
| 11029 | 89.77 | 358.68 | 7591.04 | 3475.22 | -357.16
| 11124 | 89.13 | 359.17 | 7591.95 | 3570.2 | -358.94
| 11219 | 90.27 | 359.37 | 7592.45 | 3665.19 | -360.15
| 11314 | 90.14 | 0.46 | 7592.11 | 3760.18 | -360.29
| 11410 | 89.33 | 1 | 7592.55 | 3856.17 | -359.07
| 11505 | 89.9 | 1.86 | 7593.19 | 3951.14 | -356.7
| 11600 | 91.65 | 1.16 | 7591.9 | 4046.09 | -354.2
| 11695 | 91.74 | 0.47 | 7589.09 | 4141.04 | -352.85
| 11790 | 90.81 | 359.86 | 7586.98 | 4236.02 | -352.57
| 11886 | 90.27 | 359.08 | 7586.08 | 4332.01 | -353.46
| 11980 | 91.95 | 0.24 | 7584.26 | 4425.98 | -354.02
| 12075 | 92.45 | 359.08 | 7580.61 | 4520.91 | -354.58
| 12170 | 91.17 | 358.72 | 7577.61 | 4615.84 | -356.4
| 12268 | 90.6 | 357.58 | 7576.09 | 4713.78 | -359.57
| 12360 | 88.56 | 355.18 | 7576.77 | 4805.58 | -365.37
| 12456 | 89.43 | 354.61 | 7578.45 | 4901.18 | -373.92
| 12551 | 89.93 | 355.7 | 7578.98 | 4995.84 | -381.94
| 12647 | 89.4 | 355.66 | 7579.54 | 5091.57 | -389.17
| 12742 | 89.46 | 357.01 | 7580.49 | 5186.37 | -395.24
| 12837 | 88.89 | 358.51 | 7581.86 | 5281.28 | -398.96
| 12932 | 89.06 | 359.29 | 7583.56 | 5376.25 | -400.78
| 13027 | 91.01 | 358.32 | 7583.5 | 5471.22 | -402.76
| 13122 | 90.44 | 357.7 | 7582.3 | 5566.15 | -406.06
| 13217 | 90.5 | 357.66 | 7581.52 | 5661.07 | -409.9
| 13313 | 90.34 | 359.31 | 7580.81 | 5757.03 | -412.44
| 13408 | 90.94 | 359.34 | 7579.75 | 5852.02 | -413.56
| 13503 | 91.27 | 358.59 | 7577.92 | 5946.99 | -415.28
| 13598 | 90.3 | 357.95 | 7576.62 | 6041.93 | -418.14
| 13693 | 89.8 | 358.78 | 7576.54 | 6136.89 | -420.85
| 13788 | 89.77 | 0.51 | 7576.89 | 6231.89 | -421.44
| 13883 | 91.34 | 1.24 | 7575.97 | 6326.87 | -419.99
| 13978 | 90.4 | 0.49 | 7574.53 | 6421.84 | -418.56
| 14074 | 91.98 | 2.56 | 7572.54 | 6517.78 | -416.01
| 14169 | 91.24 | 0.54 | 7569.87 | 6612.7 | -413.44
| 14264 | 91.55 | 1.64 | 7567.55 | 6707.66 | -411.63
| 14359 | 92.62 | 2.66 | 7564.1 | 6802.52 | -408.07
| 14455 | 91.68 | 3.22 | 7560.5 | 6898.33 | -403.15
| 14550 | 90.4 | 3.3 | 7558.77 | 6993.16 | -397.75
| 14646 | 90 | 3.23 | 7558.44 | 7089 | -392.28
| 14741 | 90.4 | 2.83 | 7558.1 | 7183.87 | -387.26
| 14836 | 89.87 | 3.51 | 7557.88 | 7278.72 | -382.01
| 14931 | 88.72 | 2.64 | 7559.05 | 7373.57 | -376.91
| 15027 | 88.42 | 2.1 | 7561.45 | 7469.46 | -372.94
| 15122 | 87.92 | 1.43 | 7564.48 | 7564.37 | -370.02
| 15159 | 87.61 | 1.36 | 7565.92 | 7601.33 | -369.12
| 15221 | 87.61 | 1.36 | 7568.51 | 7663.26 | -367.65

## Lookup (hidden)
North Reference | RetunValue | Grid Type | ReturnValue | Deviation Indicator | ReturnValue
| 2 |  | 0 |  | 4
True |  | SPCS-Colorado Central-NAD27 |  | Directional
Grid |  | SPCS-Colorado Central-NAD83 |  | High Angle
|  | SPCS-Colorado North-NAD27 |  | Horizontal
SPCS-Colorado North-NAD83
SPCS-Colorado South-NAD27
SPCS-Colorado South-NAD83
UTM-Zone 12 NAD27
UTM-Zone 12 NAD83
UTM-Zone 13 NAD27
UTM-Zone 13 NAD83