## Data
Header Information | measured depth (ft) | inclination (°) | azimuth (°) | true vertical depth (ft) | northing +N/-S (ft) | easting +E/-W (ft)
Operator Name | 0 | 0 | 0 | 0 | 0 | 0
Bonanza Creek Energy | 100 | 0 | 0 | 100 | 0 | 0
Operator Number | 200 | 0 | 0 | 200 | 0 | 0
8960 | 300 | 0 | 0 | 300 | 0 | 0
Well Name and Number | 400 | 0 | 0 | 400 | 0 | 0
PRONGHORN 13-43-28HNC | 500 | 0 | 0 | 500 | 0 | 0
API Number (if available) | 600 | 0 | 0 | 600 | 0 | 0
| 700 | 0 | 0 | 700 | 0 | 0
Location: QQ SEC TWP RGE | 800 | 0 | 0 | 800 | 0 | 0
SW SW SEC 28 T5N R61W | 900 | 0 | 0 | 900 | 0 | 0
Citing Type: Planned or Actual | 1000 | 0 | 0 | 1000 | 0 | 0
Planned | 1100 | 0 | 0 | 1100 | 0 | 0
Deviation Indicator | 1200 | 0 | 0 | 1200 | 0 | 0
Horizontal | 1300 | 2 | 330.12 | 1299.98 | 1.51 | -0.87
North Reference | 1400 | 4 | 330.12 | 1399.84 | 6.05 | -3.48
True | 1500 | 6 | 330.12 | 1499.45 | 13.61 | -7.82
Grid Type | 1600 | 8 | 330.12 | 1598.7 | 24.17 | -13.89
#VALUE! | 1700 | 10 | 330.12 | 1697.47 | 37.74 | -21.68
| 1800 | 12 | 330.12 | 1795.62 | 54.28 | -31.18
| 1836.48 | 12.73 | 330.12 | 1831.26 | 61.06 | -35.07
| 1900 | 12.73 | 330.12 | 1893.22 | 73.19 | -42.05
| 2000 | 12.73 | 330.12 | 1990.76 | 92.3 | -53.02
| 2100 | 12.73 | 330.12 | 2088.3 | 111.41 | -64
| 2200 | 12.73 | 330.12 | 2185.84 | 130.51 | -74.98
| 2300 | 12.73 | 330.12 | 2283.38 | 149.62 | -85.95
| 2400 | 12.73 | 330.12 | 2380.93 | 168.73 | -96.93
| 2500 | 12.73 | 330.12 | 2478.47 | 187.83 | -107.9
| 2600 | 12.73 | 330.12 | 2576.01 | 206.94 | -118.88
| 2700 | 12.73 | 330.12 | 2673.55 | 226.05 | -129.86
| 2800 | 12.73 | 330.12 | 2771.09 | 245.15 | -140.83
| 2900 | 12.73 | 330.12 | 2868.64 | 264.26 | -151.81
| 3000 | 12.73 | 330.12 | 2966.18 | 283.37 | -162.78
| 3100 | 12.73 | 330.12 | 3063.72 | 302.47 | -173.76
| 3200 | 12.73 | 330.12 | 3161.26 | 321.58 | -184.74
| 3300 | 12.73 | 330.12 | 3258.8 | 340.69 | -195.71
| 3400 | 12.73 | 330.12 | 3356.35 | 359.79 | -206.69
| 3500 | 12.73 | 330.12 | 3453.89 | 378.9 | -217.67
| 3600 | 12.73 | 330.12 | 3551.43 | 398.01 | -228.64
| 3700 | 12.73 | 330.12 | 3648.97 | 417.11 | -239.62
| 3800 | 12.73 | 330.12 | 3746.52 | 436.22 | -250.59
| 3900 | 12.73 | 330.12 | 3844.06 | 455.33 | -261.57
| 4000 | 12.73 | 330.12 | 3941.6 | 474.43 | -272.55
| 4100 | 12.73 | 330.12 | 4039.14 | 493.54 | -283.52
| 4200 | 12.73 | 330.12 | 4136.68 | 512.65 | -294.5
| 4300 | 12.73 | 330.12 | 4234.23 | 531.75 | -305.48
| 4400 | 12.73 | 330.12 | 4331.77 | 550.86 | -316.45
| 4500 | 12.73 | 330.12 | 4429.31 | 569.97 | -327.43
| 4600 | 12.73 | 330.12 | 4526.85 | 589.07 | -338.4
| 4700 | 12.73 | 330.12 | 4624.39 | 608.18 | -349.38
| 4800 | 12.73 | 330.12 | 4721.94 | 627.29 | -360.36
| 4900 | 12.73 | 330.12 | 4819.48 | 646.39 | -371.33
| 5000 | 12.73 | 330.12 | 4917.02 | 665.5 | -382.31
| 5010.17 | 12.73 | 330.12 | 4926.94 | 667.44 | -383.43
| 5100 | 10.93 | 330.12 | 5014.86 | 683.41 | -392.6
| 5200 | 8.93 | 330.12 | 5113.35 | 698.37 | -401.19
| 5300 | 6.93 | 330.12 | 5212.39 | 710.34 | -408.07
| 5400 | 4.93 | 330.12 | 5311.85 | 719.3 | -413.21
| 5500 | 2.93 | 330.12 | 5411.61 | 725.25 | -416.63
| 5600 | 0.93 | 330.12 | 5511.55 | 728.17 | -418.31
| 5646.65 | 0 | 0 | 5558.2 | 728.5 | -418.5
| 5676.65 | 0 | 0 | 5588.2 | 728.5 | -418.5
| 5700 | 2.8 | 89.99 | 5611.54 | 728.5 | -417.93
| 5800 | 14.8 | 89.99 | 5710.18 | 728.5 | -402.66
| 5900 | 26.8 | 89.99 | 5803.49 | 728.51 | -367.21
| 6000 | 38.8 | 89.99 | 5887.39 | 728.52 | -313.13
| 6100 | 50.8 | 89.99 | 5958.22 | 728.53 | -242.8
| 6200 | 62.8 | 89.99 | 6012.87 | 728.55 | -159.27
| 6300 | 74.8 | 89.99 | 6048.96 | 728.56 | -66.21
| 6301.65 | 75 | 89.99 | 6049.4 | 728.56 | -64.61
| 6400 | 75 | 89.99 | 6074.85 | 728.58 | 30.38
| 6401.65 | 75 | 89.99 | 6075.28 | 728.58 | 31.98
| 6500 | 86.8 | 89.99 | 6090.8 | 728.6 | 128.92
| 6526.65 | 90 | 89.99 | 6091.55 | 728.6 | 155.56
| 6600 | 90 | 89.99 | 6091.55 | 728.61 | 228.9
| 6700 | 90 | 89.99 | 6091.55 | 728.63 | 328.9
| 6800 | 90 | 89.99 | 6091.55 | 728.65 | 428.9
| 6900 | 90 | 89.99 | 6091.55 | 728.66 | 528.9
| 7000 | 90 | 89.99 | 6091.55 | 728.68 | 628.9
| 7100 | 90 | 89.99 | 6091.55 | 728.69 | 728.9
| 7200 | 90 | 89.99 | 6091.55 | 728.71 | 828.9
| 7300 | 90 | 89.99 | 6091.55 | 728.72 | 928.9
| 7400 | 90 | 89.99 | 6091.54 | 728.74 | 1028.9
| 7500 | 90 | 89.99 | 6091.54 | 728.75 | 1128.9
| 7600 | 90 | 89.99 | 6091.54 | 728.77 | 1228.9
| 7700 | 90 | 89.99 | 6091.54 | 728.78 | 1328.9
| 7800 | 90 | 89.99 | 6091.54 | 728.79 | 1428.9
| 7900 | 90 | 89.99 | 6091.54 | 728.81 | 1528.9
| 8000 | 90 | 89.99 | 6091.54 | 728.82 | 1628.9
| 8100 | 90 | 89.99 | 6091.54 | 728.83 | 1728.9
| 8200 | 90 | 89.99 | 6091.54 | 728.84 | 1828.9
| 8300 | 90 | 89.99 | 6091.54 | 728.85 | 1928.9
| 8400 | 90 | 89.99 | 6091.54 | 728.86 | 2028.9
| 8500 | 90 | 89.99 | 6091.54 | 728.88 | 2128.9
| 8600 | 90 | 89.99 | 6091.54 | 728.89 | 2228.9
| 8700 | 90 | 89.99 | 6091.53 | 728.9 | 2328.9
| 8800 | 90 | 89.99 | 6091.53 | 728.91 | 2428.9
| 8900 | 90 | 89.99 | 6091.53 | 728.91 | 2528.9
| 9000 | 90 | 90 | 6091.53 | 728.92 | 2628.9
| 9100 | 90 | 90 | 6091.53 | 728.93 | 2728.9
| 9200 | 90 | 90 | 6091.53 | 728.94 | 2828.9
| 9300 | 90 | 90 | 6091.53 | 728.95 | 2928.9
| 9400 | 90 | 90 | 6091.53 | 728.95 | 3028.9
| 9500 | 90 | 90 | 6091.52 | 728.96 | 3128.9
| 9600 | 90 | 90 | 6091.52 | 728.97 | 3228.9
| 9700 | 90 | 90 | 6091.52 | 728.97 | 3328.9
| 9800 | 90 | 90 | 6091.52 | 728.98 | 3428.9
| 9900 | 90 | 90 | 6091.52 | 728.99 | 3528.9
| 10000 | 90 | 90 | 6091.52 | 728.99 | 3628.9
| 10100 | 90 | 90 | 6091.51 | 729 | 3728.9
| 10200 | 90 | 90 | 6091.51 | 729 | 3828.9
| 10300 | 90 | 90 | 6091.51 | 729.01 | 3928.9
| 10400 | 90 | 90 | 6091.51 | 729.01 | 4028.9
| 10500 | 90 | 90 | 6091.51 | 729.01 | 4128.9
| 10600 | 90 | 90 | 6091.5 | 729.02 | 4228.9
| 10700 | 90 | 90 | 6091.5 | 729.02 | 4328.9
| 10782.05 | 90 | 90 | 6091.5 | 729.02 | 4410.95

## Lookup (hidden)
North Reference | RetunValue | Grid Type | ReturnValue | Deviation Indicator | ReturnValue
| 2 |  | 0 |  | 4
True |  | SPCS-Colorado Central-NAD27 |  | Directional
Grid |  | SPCS-Colorado Central-NAD83 |  | High Angle
|  | SPCS-Colorado North-NAD27 |  | Horizontal
SPCS-Colorado North-NAD83
SPCS-Colorado South-NAD27
SPCS-Colorado South-NAD83
UTM-Zone 12 NAD27
UTM-Zone 12 NAD83
UTM-Zone 13 NAD27
UTM-Zone 13 NAD83