## Data
Header Information | measured depth (ft) | inclination (°) | azimuth (°) | true vertical depth (ft) | northing +N/-S (ft) | easting +E/-W (ft)
Operator Name | 0 | 0 | 0 | 0 | 0 | 0
Bonanza Creek Energy | 100 | 0 | 0 | 100 | 0 | 0
Operator Number | 200 | 0 | 0 | 200 | 0 | 0
8960 | 300 | 0 | 0 | 300 | 0 | 0
Well Name and Number | 400 | 0 | 0 | 400 | 0 | 0
PRONGHORN D14-X44-28HNB | 500 | 0 | 0 | 500 | 0 | 0
API Number (if available) | 600 | 0 | 0 | 600 | 0 | 0
| 700 | 0 | 0 | 700 | 0 | 0
Location: QQ SEC TWP RGE | 800 | 0 | 0 | 800 | 0 | 0
SW SW SEC 28 T5N R61W | 900 | 0 | 0 | 900 | 0 | 0
Citing Type: Planned or Actual | 1000 | 2 | 247.78 | 999.98 | -0.66 | -1.62
Planned | 1100 | 4 | 247.78 | 1099.84 | -2.64 | -6.46
Deviation Indicator | 1200 | 6 | 247.78 | 1199.45 | -5.94 | -14.53
Horizontal | 1221.02 | 6.42 | 247.78 | 1220.34 | -6.8 | -16.63
North Reference | 1300 | 6.42 | 247.78 | 1298.83 | -10.14 | -24.81
True | 1400 | 6.42 | 247.78 | 1398.21 | -14.37 | -35.16
Grid Type | 1500 | 6.42 | 247.78 | 1497.58 | -18.59 | -45.51
#VALUE! | 1600 | 6.42 | 247.78 | 1596.95 | -22.82 | -55.86
| 1700 | 6.42 | 247.78 | 1696.32 | -27.05 | -66.21
| 1800 | 6.42 | 247.78 | 1795.7 | -31.28 | -76.57
| 1900 | 6.42 | 247.78 | 1895.07 | -35.51 | -86.92
| 2000 | 6.42 | 247.78 | 1994.44 | -39.74 | -97.27
| 2100 | 6.42 | 247.78 | 2093.82 | -43.97 | -107.62
| 2200 | 6.42 | 247.78 | 2193.19 | -48.2 | -117.97
| 2300 | 6.42 | 247.78 | 2292.56 | -52.43 | -128.32
| 2400 | 6.42 | 247.78 | 2391.93 | -56.66 | -138.67
| 2500 | 6.42 | 247.78 | 2491.31 | -60.89 | -149.03
| 2600 | 6.42 | 247.78 | 2590.68 | -65.12 | -159.38
| 2700 | 6.42 | 247.78 | 2690.05 | -69.35 | -169.73
| 2800 | 6.42 | 247.78 | 2789.43 | -73.58 | -180.08
| 2900 | 6.42 | 247.78 | 2888.8 | -77.8 | -190.43
| 3000 | 6.42 | 247.78 | 2988.17 | -82.03 | -200.78
| 3100 | 6.42 | 247.78 | 3087.54 | -86.26 | -211.13
| 3200 | 6.42 | 247.78 | 3186.92 | -90.49 | -221.49
| 3300 | 6.42 | 247.78 | 3286.29 | -94.72 | -231.84
| 3400 | 6.42 | 247.78 | 3385.66 | -98.95 | -242.19
| 3500 | 6.42 | 247.78 | 3485.04 | -103.18 | -252.54
| 3600 | 6.42 | 247.78 | 3584.41 | -107.41 | -262.89
| 3700 | 6.42 | 247.78 | 3683.78 | -111.64 | -273.24
| 3800 | 6.42 | 247.78 | 3783.15 | -115.87 | -283.59
| 3900 | 6.42 | 247.78 | 3882.53 | -120.1 | -293.95
| 4000 | 6.42 | 247.78 | 3981.9 | -124.33 | -304.3
| 4100 | 6.42 | 247.78 | 4081.27 | -128.56 | -314.65
| 4200 | 6.42 | 247.78 | 4180.65 | -132.78 | -325
| 4300 | 6.42 | 247.78 | 4280.02 | -137.01 | -335.35
| 4400 | 6.42 | 247.78 | 4379.39 | -141.24 | -345.7
| 4500 | 6.42 | 247.78 | 4478.76 | -145.47 | -356.06
| 4600 | 6.42 | 247.78 | 4578.14 | -149.7 | -366.41
| 4700 | 6.42 | 247.78 | 4677.51 | -153.93 | -376.76
| 4800 | 6.42 | 247.78 | 4776.88 | -158.16 | -387.11
| 4900 | 6.42 | 247.78 | 4876.26 | -162.39 | -397.46
| 5000 | 6.42 | 247.78 | 4975.63 | -166.62 | -407.81
| 5100 | 6.42 | 247.78 | 5075 | -170.85 | -418.16
| 5184.08 | 6.42 | 247.78 | 5158.56 | -174.4 | -426.87
| 5200 | 6.1 | 247.78 | 5174.38 | -175.06 | -428.47
| 5300 | 4.1 | 247.78 | 5273.98 | -178.42 | -436.71
| 5400 | 2.1 | 247.78 | 5373.83 | -180.47 | -441.72
| 5500 | 0.1 | 247.78 | 5473.8 | -181.2 | -443.5
| 5505.1 | 0 | 0 | 5478.9 | -181.2 | -443.5
| 5535.1 | 0 | 0 | 5508.9 | -181.2 | -443.5
| 5600 | 7.79 | 89.7 | 5573.6 | -181.18 | -439.1
| 5700 | 19.79 | 89.7 | 5670.54 | -181.05 | -415.31
| 5800 | 31.79 | 89.7 | 5760.42 | -180.83 | -371.88
| 5900 | 43.79 | 89.7 | 5839.3 | -180.5 | -310.72
| 6000 | 55.79 | 89.7 | 5903.75 | -180.11 | -234.49
| 6100 | 67.79 | 89.7 | 5950.93 | -179.65 | -146.54
| 6160.1 | 75 | 89.7 | 5970.1 | -179.35 | -89.62
| 6200 | 75 | 89.7 | 5980.42 | -179.15 | -51.07
| 6260.1 | 75 | 89.7 | 5995.98 | -178.84 | 6.97
| 6300 | 79.79 | 89.7 | 6004.68 | -178.64 | 45.9
| 6385.1 | 90 | 89.7 | 6012.25 | -178.19 | 130.55
| 6400 | 90 | 89.7 | 6012.25 | -178.12 | 145.45
| 6500 | 90 | 89.7 | 6012.25 | -177.59 | 245.45
| 6600 | 90 | 89.7 | 6012.25 | -177.07 | 345.45
| 6700 | 90 | 89.7 | 6012.25 | -176.55 | 445.45
| 6800 | 90 | 89.7 | 6012.25 | -176.02 | 545.45
| 6900 | 90 | 89.7 | 6012.25 | -175.5 | 645.44
| 7000 | 90 | 89.7 | 6012.25 | -174.98 | 745.44
| 7100 | 90 | 89.7 | 6012.25 | -174.46 | 845.44
| 7200 | 90 | 89.7 | 6012.25 | -173.94 | 945.44
| 7300 | 90 | 89.7 | 6012.24 | -173.42 | 1045.44
| 7400 | 90 | 89.7 | 6012.24 | -172.9 | 1145.44
| 7500 | 90 | 89.7 | 6012.24 | -172.38 | 1245.44
| 7600 | 90 | 89.7 | 6012.24 | -171.86 | 1345.44
| 7700 | 90 | 89.7 | 6012.24 | -171.34 | 1445.43
| 7800 | 90 | 89.7 | 6012.24 | -170.82 | 1545.43
| 7900 | 90 | 89.7 | 6012.24 | -170.3 | 1645.43
| 8000 | 90 | 89.7 | 6012.24 | -169.79 | 1745.43
| 8100 | 90 | 89.7 | 6012.24 | -169.27 | 1845.43
| 8200 | 90 | 89.7 | 6012.24 | -168.75 | 1945.43
| 8300 | 90 | 89.7 | 6012.24 | -168.23 | 2045.43
| 8400 | 90 | 89.7 | 6012.24 | -167.72 | 2145.42
| 8500 | 90 | 89.7 | 6012.24 | -167.2 | 2245.42
| 8600 | 90 | 89.7 | 6012.23 | -166.69 | 2345.42
| 8700 | 90 | 89.7 | 6012.23 | -166.17 | 2445.42
| 8800 | 90 | 89.71 | 6012.23 | -165.66 | 2545.42
| 8900 | 90 | 89.71 | 6012.23 | -165.14 | 2645.42
| 9000 | 90 | 89.71 | 6012.23 | -164.63 | 2745.42
| 9100 | 90 | 89.71 | 6012.23 | -164.11 | 2845.42
| 9200 | 90 | 89.71 | 6012.23 | -163.6 | 2945.41
| 9300 | 90 | 89.71 | 6012.22 | -163.09 | 3045.41
| 9400 | 90 | 89.71 | 6012.22 | -162.57 | 3145.41
| 9500 | 90 | 89.71 | 6012.22 | -162.06 | 3245.41
| 9600 | 90 | 89.71 | 6012.22 | -161.55 | 3345.41
| 9700 | 90 | 89.71 | 6012.22 | -161.04 | 3445.41
| 9800 | 90 | 89.71 | 6012.22 | -160.53 | 3545.41
| 9900 | 90 | 89.71 | 6012.21 | -160.02 | 3645.4
| 10000 | 90 | 89.71 | 6012.21 | -159.5 | 3745.4
| 10100 | 90 | 89.71 | 6012.21 | -158.99 | 3845.4
| 10200 | 90 | 89.71 | 6012.21 | -158.48 | 3945.4
| 10300 | 90 | 89.71 | 6012.21 | -157.97 | 4045.4
| 10400 | 90 | 89.71 | 6012.21 | -157.47 | 4145.4
| 10500 | 90 | 89.71 | 6012.2 | -156.96 | 4245.4
| 10600 | 90 | 89.71 | 6012.2 | -156.45 | 4345.4
| 10637.86 | 90 | 89.71 | 6012.2 | -156.26 | 4383.26

## Lookup (hidden)
North Reference | RetunValue | Grid Type | ReturnValue | Deviation Indicator | ReturnValue
| 2 |  | 0 |  | 4
True |  | SPCS-Colorado Central-NAD27 |  | Directional
Grid |  | SPCS-Colorado Central-NAD83 |  | High Angle
|  | SPCS-Colorado North-NAD27 |  | Horizontal
SPCS-Colorado North-NAD83
SPCS-Colorado South-NAD27
SPCS-Colorado South-NAD83
UTM-Zone 12 NAD27
UTM-Zone 12 NAD83
UTM-Zone 13 NAD27
UTM-Zone 13 NAD83