## Data
Header Information | measured depth (ft) | inclination (°) | azimuth (°) | true vertical depth (ft) | northing +N/-S (ft) | easting +E/-W (ft)
Operator Name | 0 | 0 | 0 | 0 | 0 | 0
WPX Energy Rocky Mountain, LLC | 200 | 2.4 | 262.0214 | 199.98 | -0.23 | -1.66
Operator Number | 400 | 8.4 | 262.0214 | 399 | -2.84 | -20.29
96850 | 600 | 14.4 | 262.0214 | 594.96 | -8.33 | -59.42
Well Name and Number | 800 | 19.4638 | 262.0214 | 785.81 | -16.59 | -118.39
FEDERAL RGU 322-36-198 | 1000 | 19.4638 | 262.0214 | 974.38 | -25.84 | -184.38
API Number (if available) | 1200 | 19.4638 | 262.0214 | 1162.95 | -35.09 | -250.38
| 1400 | 19.4638 | 262.0214 | 1351.52 | -44.34 | -316.38
Location: QQ SEC TWP RGE | 1600 | 19.4638 | 262.0214 | 1540.09 | -53.59 | -382.37
SENE, Sec. 36 T1S, R98W | 1800 | 19.4638 | 262.0214 | 1728.66 | -62.84 | -448.37
Citing Type: Planned or Actual | 2000 | 19.4638 | 262.0214 | 1917.23 | -72.09 | -514.37
Actual | 2200 | 19.4638 | 262.0214 | 2105.8 | -81.34 | -580.37
Deviation Indicator | 2400 | 19.4638 | 262.0214 | 2294.37 | -90.59 | -646.36
Directional | 2600 | 19.4638 | 262.0214 | 2482.94 | -99.84 | -712.36
North Reference | 2800 | 19.4638 | 262.0214 | 2671.51 | -109.09 | -778.36
True | 3000 | 19.4638 | 262.0214 | 2860.08 | -118.34 | -844.35
Grid Type | 3200 | 19.4638 | 262.0214 | 3048.66 | -127.59 | -910.35
#VALUE! | 3400 | 19.4638 | 262.0214 | 3237.23 | -136.84 | -976.35
| 3600 | 19.4638 | 262.0214 | 3425.8 | -146.09 | -1042.34
| 3800 | 19.4638 | 262.0214 | 3614.37 | -155.35 | -1108.34
| 4000 | 19.4638 | 262.0214 | 3802.94 | -164.6 | -1174.34
| 4200 | 19.4638 | 262.0214 | 3991.51 | -173.85 | -1240.34
| 4400 | 19.4638 | 262.0214 | 4180.08 | -183.1 | -1306.33
| 4600 | 19.4638 | 262.0214 | 4368.65 | -192.35 | -1372.33
| 4800 | 19.4638 | 262.0214 | 4557.22 | -201.6 | -1438.33
| 5000 | 19.4638 | 262.0214 | 4745.79 | -210.85 | -1504.32
| 5200 | 19.4638 | 262.0214 | 4934.36 | -220.1 | -1570.32
| 5400 | 19.4638 | 262.0214 | 5122.93 | -229.35 | -1636.32
| 5600 | 19.4638 | 262.0214 | 5311.5 | -238.6 | -1702.32
| 5800 | 19.4638 | 262.0214 | 5500.07 | -247.85 | -1768.31
| 6000 | 19.4638 | 262.0214 | 5688.64 | -257.1 | -1834.31
| 6200 | 19.4638 | 262.0214 | 5877.21 | -266.35 | -1900.31
| 6400 | 19.4638 | 262.0214 | 6065.78 | -275.6 | -1966.3
| 6600 | 19.4638 | 262.0214 | 6254.35 | -284.85 | -2032.3
| 6800 | 18.7319 | 262.0214 | 6443 | -294.07 | -2098.08
| 7000 | 14.7319 | 262.0214 | 6634.49 | -302.06 | -2155.09
| 7200 | 10.7319 | 262.0214 | 6829.54 | -308.17 | -2198.73
| 7400 | 6.7319 | 262.0214 | 7027.18 | -312.39 | -2228.79
| 7600 | 2.7319 | 262.0214 | 7226.46 | -314.68 | -2245.13
| 7800 | 0 | 0 | 7426.4 | -315.13 | -2248.35
| 8000 | 0 | 0 | 7626.4 | -315.13 | -2248.35
| 8200 | 0 | 0 | 7826.4 | -315.13 | -2248.35
| 8400 | 0 | 0 | 8026.4 | -315.13 | -2248.35
| 8600 | 0 | 0 | 8226.4 | -315.13 | -2248.35
| 8800 | 0 | 0 | 8426.4 | -315.13 | -2248.35
| 9000 | 0 | 0 | 8626.4 | -315.13 | -2248.35
| 9200 | 0 | 0 | 8826.4 | -315.13 | -2248.35
| 9400 | 0 | 0 | 9026.4 | -315.13 | -2248.35
| 9600 | 0 | 0 | 9226.4 | -315.13 | -2248.35
| 9800 | 0 | 0 | 9426.4 | -315.13 | -2248.35
| 10000 | 0 | 0 | 9626.4 | -315.13 | -2248.35
| 10200 | 0 | 0 | 9826.4 | -315.13 | -2248.35
| 10400 | 0 | 0 | 10026.4 | -315.13 | -2248.35
| 10600 | 0 | 0 | 10226.4 | -315.13 | -2248.35
| 10800 | 0 | 0 | 10426.4 | -315.13 | -2248.35
| 11000 | 0 | 0 | 10626.4 | -315.13 | -2248.35
| 11200 | 0 | 0 | 10826.4 | -315.13 | -2248.35
| 11400 | 0 | 0 | 11026.4 | -315.13 | -2248.35
| 11600 | 0 | 0 | 11226.4 | -315.13 | -2248.35
| 11800 | 0 | 0 | 11426.4 | -315.13 | -2248.35
| 12000 | 0 | 0 | 11626.4 | -315.13 | -2248.35
| 12200 | 0 | 0 | 11826.4 | -315.13 | -2248.35
| 12400 | 0 | 0 | 12026.4 | -315.13 | -2248.35
| 12600 | 0 | 0 | 12226.4 | -315.13 | -2248.35
| 12800 | 0 | 0 | 12426.4 | -315.13 | -2248.35
| 12841.6 | 0 | 0 | 12468 | -315.13 | -2248.35

## Lookup (hidden)
North Reference | RetunValue | Grid Type | ReturnValue | Deviation Indicator | ReturnValue
| 2 |  | 0 |  | 2
True |  | SPCS-Colorado Central-NAD27 |  | Directional
Grid |  | SPCS-Colorado Central-NAD83 |  | High Angle
|  | SPCS-Colorado North-NAD27 |  | Horizontal
SPCS-Colorado North-NAD83
SPCS-Colorado South-NAD27
SPCS-Colorado South-NAD83
UTM-Zone 12 NAD27
UTM-Zone 12 NAD83
UTM-Zone 13 NAD27
UTM-Zone 13 NAD83