## Data
Header Information | measured depth (ft) | inclination (°) | azimuth (°) | true vertical depth (ft) | northing +N/-S (ft) | easting +E/-W (ft)
Operator Name | 100 | 0 | 0 | 100 | 0 | 0
EXTRACTION OIL & GAS | 200 | 0 | 0 | 200 | 0 | 0
Operator Number | 300 | 0 | 0 | 300 | 0 | 0
| 400 | 0 | 0 | 400 | 0 | 0
Well Name and Number | 500 | 0 | 0 | 500 | 0 | 0
TROUDT #1 | 600 | 0 | 0 | 600 | 0 | 0
API Number (if available) | 700 | 0 | 0 | 700 | 0 | 0
| 800 | 0 | 0 | 800 | 0 | 0
Location: QQ SEC TWP RGE | 900 | 0 | 0 | 900 | 0 | 0
S32-T2N-R67W | 1000 | 0 | 0 | 1000 | 0 | 0
Citing Type: Planned or Actual | 1100 | 2 | 121.6 | 1100 | -0.9 | 1.5
PLANNED | 1200 | 4 | 121.6 | 1199.8 | -3.7 | 5.9
Deviation Indicator | 1300 | 6 | 121.6 | 1299.5 | -8.2 | 13.4
Horizontal | 1400 | 8 | 121.6 | 1398.7 | -14.6 | 23.7
North Reference | 1496.7 | 9.93 | 121.6 | 1494.2 | -22.5 | 36.6
True | 1500 | 9.93 | 121.6 | 1497.5 | -22.8 | 37.1
Grid Type | 1600 | 9.93 | 121.6 | 1596 | -31.8 | 51.8
#VALUE! | 1700 | 9.93 | 121.6 | 1694.5 | -40.9 | 66.5
| 1800 | 9.93 | 121.6 | 1793 | -49.9 | 81.1
| 1900 | 9.93 | 121.6 | 1891.5 | -59 | 95.8
| 2000 | 9.93 | 121.6 | 1990 | -68 | 110.5
| 2100 | 9.93 | 121.6 | 2088.5 | -77 | 125.2
| 2200 | 9.93 | 121.6 | 2187 | -86.1 | 139.9
| 2300 | 9.93 | 121.6 | 2285.5 | -95.1 | 154.6
| 2400 | 9.93 | 121.6 | 2384 | -104.2 | 169.3
| 2500 | 9.93 | 121.6 | 2482.5 | -113.2 | 184
| 2600 | 9.93 | 121.6 | 2581 | -122.2 | 198.7
| 2700 | 9.93 | 121.6 | 2679.5 | -131.3 | 213.4
| 2800 | 9.93 | 121.6 | 2778 | -140.3 | 228.1
| 2900 | 9.93 | 121.6 | 2876.5 | -149.4 | 242.8
| 3000 | 9.93 | 121.6 | 2975 | -158.4 | 257.5
| 3100 | 9.93 | 121.6 | 3073.5 | -167.4 | 272.2
| 3200 | 9.93 | 121.6 | 3172 | -176.5 | 286.9
| 3300 | 9.93 | 121.6 | 3270.5 | -185.5 | 301.6
| 3400 | 9.93 | 121.6 | 3369 | -194.6 | 316.3
| 3500 | 9.93 | 121.6 | 3467.5 | -203.6 | 330.9
| 3600 | 9.93 | 121.6 | 3566 | -212.6 | 345.6
| 3700 | 9.93 | 121.6 | 3664.5 | -221.7 | 360.3
| 3800 | 9.93 | 121.6 | 3763 | -230.7 | 375
| 3900 | 9.93 | 121.6 | 3861.5 | -239.8 | 389.7
| 4000 | 9.93 | 121.6 | 3960 | -248.8 | 404.4
| 4100 | 9.93 | 121.6 | 4058.5 | -257.8 | 419.1
| 4200 | 9.93 | 121.6 | 4157 | -266.9 | 433.8
| 4300 | 9.93 | 121.6 | 4255.5 | -275.9 | 448.5
| 4400 | 9.93 | 121.6 | 4354 | -285 | 463.2
| 4500 | 9.93 | 121.6 | 4452.5 | -294 | 477.9
| 4600 | 9.93 | 121.6 | 4551 | -303 | 492.6
| 4700 | 9.93 | 121.6 | 4649.5 | -312.1 | 507.3
| 4800 | 9.93 | 121.6 | 4748 | -321.1 | 522
| 4900 | 9.93 | 121.6 | 4846.5 | -330.2 | 536.7
| 5000 | 9.93 | 121.6 | 4945 | -339.2 | 551.4
| 5100 | 9.93 | 121.6 | 5043.5 | -348.3 | 566
| 5200 | 9.93 | 121.6 | 5142 | -357.3 | 580.7
| 5300 | 9.93 | 121.6 | 5240.5 | -366.3 | 595.4
| 5400 | 9.93 | 121.6 | 5339 | -375.4 | 610.1
| 5500 | 9.93 | 121.6 | 5437.5 | -384.4 | 624.8
| 5600 | 9.93 | 121.6 | 5536 | -393.5 | 639.5
| 5700 | 9.93 | 121.6 | 5634.5 | -402.5 | 654.2
| 5800 | 9.93 | 121.6 | 5733 | -411.5 | 668.9
| 5900 | 9.93 | 121.6 | 5831.5 | -420.6 | 683.6
| 6000 | 9.93 | 121.6 | 5930 | -429.6 | 698.3
| 6100 | 9.93 | 121.6 | 6028.5 | -438.7 | 713
| 6200 | 9.93 | 121.6 | 6127 | -447.7 | 727.7
| 6300 | 9.93 | 121.6 | 6225.5 | -456.7 | 742.4
| 6400 | 9.93 | 121.6 | 6324 | -465.8 | 757.1
| 6500 | 9.93 | 121.6 | 6422.5 | -474.8 | 771.8
| 6600 | 9.93 | 121.6 | 6521 | -483.9 | 786.5
| 6700 | 9.93 | 121.6 | 6619.5 | -492.9 | 801.2
| 6800 | 9.93 | 121.6 | 6718 | -501.9 | 815.8
| 6900 | 9.93 | 121.6 | 6816.5 | -511 | 830.5
| 7000 | 9.93 | 121.6 | 6915 | -520 | 845.2
| 7100 | 9.93 | 121.6 | 7013.5 | -529.1 | 859.9
| 7176 | 9.93 | 121.6 | 7088.4 | -535.9 | 871.1
| 7200 | 8.79 | 104.48 | 7112 | -537.5 | 874.6
| 7225 | 8.59 | 83.73 | 7136.8 | -537.7 | 878.3
| 7250 | 9.48 | 64.54 | 7161.5 | -536.7 | 882.1
| 7275 | 11.19 | 49.88 | 7186.1 | -534.2 | 885.8
| 7300 | 13.42 | 39.53 | 7210.5 | -530.4 | 889.5
| 7325 | 15.94 | 32.24 | 7234.7 | -525.3 | 893.2
| 7350 | 18.65 | 26.96 | 7258.5 | -518.8 | 896.8
| 7375 | 21.46 | 22.99 | 7282 | -511 | 900.4
| 7400 | 24.35 | 19.92 | 7305 | -502 | 903.9
| 7425 | 27.29 | 17.47 | 7327.5 | -491.6 | 907.4
| 7450 | 30.26 | 15.46 | 7349.5 | -480.1 | 910.8
| 7475 | 33.26 | 13.78 | 7370.7 | -467.4 | 914.1
| 7500 | 36.28 | 12.35 | 7391.2 | -453.5 | 917.4
| 7525 | 39.31 | 11.12 | 7411 | -438.5 | 920.5
| 7550 | 42.35 | 10.03 | 7429.9 | -422.4 | 923.5
| 7575 | 45.4 | 9.07 | 7447.9 | -405.3 | 926.3
| 7600 | 48.46 | 8.2 | 7465 | -387.3 | 929.1
| 7625 | 51.53 | 7.4 | 7481.1 | -368.3 | 931.7
| 7650 | 54.6 | 6.68 | 7496.1 | -348.5 | 934.1
| 7675 | 57.67 | 6.01 | 7510 | -327.8 | 936.4
| 7700 | 60.75 | 5.38 | 7522.8 | -306.5 | 938.5
| 7725 | 63.83 | 4.78 | 7534.4 | -284.4 | 940.5
| 7750 | 66.92 | 4.22 | 7544.9 | -261.8 | 942.3
| 7775 | 70 | 3.69 | 7554 | -238.6 | 943.9
| 7800 | 73.09 | 3.17 | 7561.9 | -214.9 | 945.3
| 7825 | 76.18 | 2.67 | 7568.6 | -190.8 | 946.5
| 7850 | 79.26 | 2.19 | 7573.9 | -166.4 | 947.5
| 7875 | 82.35 | 1.71 | 7577.9 | -141.8 | 948.4
| 7900 | 85.44 | 1.24 | 7580.5 | -116.9 | 949
| 7925 | 88.53 | 0.78 | 7581.8 | -92 | 949.5
| 7936.9 | 90 | 0.56 | 7582 | -80.1 | 949.6
| 8000 | 90 | 0.56 | 7582 | -17 | 950.2
| 8100 | 90 | 0.56 | 7582 | 83 | 951.2
| 8200 | 90 | 0.56 | 7582 | 183 | 952.2
| 8300 | 90 | 0.56 | 7582 | 283 | 953.1
| 8400 | 90 | 0.56 | 7582 | 383 | 954.1
| 8500 | 90 | 0.56 | 7582 | 483 | 955.1
| 8600 | 90 | 0.56 | 7582 | 583 | 956
| 8700 | 90 | 0.56 | 7582 | 683 | 957
| 8800 | 90 | 0.56 | 7582 | 783 | 958
| 8900 | 90 | 0.56 | 7582 | 883 | 959
| 9000 | 90 | 0.56 | 7582 | 983 | 959.9
| 9100 | 90 | 0.56 | 7582 | 1083 | 960.9
| 9200 | 90 | 0.56 | 7582 | 1183 | 961.9
| 9300 | 90 | 0.56 | 7582 | 1283 | 962.8
| 9400 | 90 | 0.56 | 7582 | 1383 | 963.8
| 9500 | 90 | 0.56 | 7582 | 1483 | 964.8
| 9600 | 90 | 0.56 | 7582 | 1582.9 | 965.8
| 9700 | 90 | 0.56 | 7582 | 1682.9 | 966.7
| 9800 | 90 | 0.56 | 7582 | 1782.9 | 967.7
| 9900 | 90 | 0.56 | 7582 | 1882.9 | 968.7
| 10000 | 90 | 0.56 | 7582 | 1982.9 | 969.6
| 10100 | 90 | 0.56 | 7582 | 2082.9 | 970.6
| 10200 | 90 | 0.56 | 7582 | 2182.9 | 971.6
| 10300 | 90 | 0.56 | 7582 | 2282.9 | 972.6
| 10400 | 90 | 0.56 | 7582 | 2382.9 | 973.5
| 10500 | 90 | 0.56 | 7582 | 2482.9 | 974.5
| 10600 | 90 | 0.56 | 7582 | 2582.9 | 975.5
| 10700 | 90 | 0.56 | 7582 | 2682.9 | 976.4
| 10800 | 90 | 0.56 | 7582 | 2782.9 | 977.4
| 10900 | 90 | 0.56 | 7582 | 2882.9 | 978.4
| 11000 | 90 | 0.56 | 7582 | 2982.9 | 979.3
| 11100 | 90 | 0.56 | 7582 | 3082.9 | 980.3
| 11200 | 90 | 0.56 | 7582 | 3182.9 | 981.3
| 11300 | 90 | 0.56 | 7582 | 3282.9 | 982.3
| 11400 | 90 | 0.56 | 7582 | 3382.9 | 983.2
| 11500 | 90 | 0.56 | 7582 | 3482.9 | 984.2
| 11600 | 90 | 0.56 | 7582 | 3582.9 | 985.2
| 11700 | 90 | 0.56 | 7582 | 3682.8 | 986.1
| 11800 | 90 | 0.56 | 7582 | 3782.8 | 987.1
| 11900 | 90 | 0.56 | 7582 | 3882.8 | 988.1
| 12000 | 90 | 0.56 | 7582 | 3982.8 | 989.1
| 12100 | 90 | 0.56 | 7582 | 4082.8 | 990
| 12200 | 90 | 0.56 | 7582 | 4182.8 | 991
| 12300 | 90 | 0.56 | 7582 | 4282.8 | 992
| 12400 | 90 | 0.56 | 7582 | 4382.8 | 992.9
| 12500 | 90 | 0.56 | 7582 | 4482.8 | 993.9
| 12600 | 90 | 0.56 | 7582 | 4582.8 | 994.9
| 12700 | 90 | 0.56 | 7582 | 4682.8 | 995.9
| 12800 | 90 | 0.56 | 7582 | 4782.8 | 996.8
| 12900 | 90 | 0.56 | 7582 | 4882.8 | 997.8
| 13000 | 90 | 0.56 | 7582 | 4982.8 | 998.8
| 13100 | 90 | 0.56 | 7582 | 5082.8 | 999.7
| 13200 | 90 | 0.56 | 7582 | 5182.8 | 1000.7
| 13300 | 90 | 0.56 | 7582 | 5282.8 | 1001.7
| 13400 | 90 | 0.56 | 7582 | 5382.8 | 1002.7
| 13500 | 90 | 0.56 | 7582 | 5482.8 | 1003.6
| 13600 | 90 | 0.56 | 7582 | 5582.8 | 1004.6
| 13700 | 90 | 0.56 | 7582 | 5682.8 | 1005.6
| 13800 | 90 | 0.56 | 7582 | 5782.7 | 1006.5
| 13900 | 90 | 0.56 | 7582 | 5882.7 | 1007.5
| 14000 | 90 | 0.56 | 7582 | 5982.7 | 1008.5
| 14100 | 90 | 0.56 | 7582 | 6082.7 | 1009.5
| 14200 | 90 | 0.56 | 7582 | 6182.7 | 1010.4
| 14300 | 90 | 0.56 | 7582 | 6282.7 | 1011.4
| 14400 | 90 | 0.56 | 7582 | 6382.7 | 1012.4
| 14500 | 90 | 0.56 | 7582 | 6482.7 | 1013.3
| 14600 | 90 | 0.56 | 7582 | 6582.7 | 1014.3
| 14700 | 90 | 0.56 | 7582 | 6682.7 | 1015.3
| 14800 | 90 | 0.56 | 7582 | 6782.7 | 1016.3
| 14900 | 90 | 0.56 | 7582 | 6882.7 | 1017.2
| 15000 | 90 | 0.56 | 7582 | 6982.7 | 1018.2
| 15100 | 90 | 0.56 | 7582 | 7082.7 | 1019.2
| 15200 | 90 | 0.56 | 7582 | 7182.7 | 1020.1
| 15300 | 90 | 0.56 | 7582 | 7282.7 | 1021.1
| 15400 | 90 | 0.56 | 7582 | 7382.7 | 1022.1
| 15500 | 90 | 0.56 | 7582 | 7482.7 | 1023.1
| 15600 | 90 | 0.56 | 7582 | 7582.7 | 1024
| 15700 | 90 | 0.56 | 7582 | 7682.7 | 1025
| 15800 | 90 | 0.56 | 7582 | 7782.7 | 1026
| 15900 | 90 | 0.56 | 7582 | 7882.6 | 1026.9
| 16000 | 90 | 0.56 | 7582 | 7982.6 | 1027.9
| 16100 | 90 | 0.56 | 7582 | 8082.6 | 1028.9
| 16200 | 90 | 0.56 | 7582 | 8182.6 | 1029.8
| 16300 | 90 | 0.56 | 7582 | 8282.6 | 1030.8
| 16400 | 90 | 0.56 | 7582 | 8382.6 | 1031.8
| 16500 | 90 | 0.56 | 7582 | 8482.6 | 1032.8
| 16600 | 90 | 0.56 | 7582 | 8582.6 | 1033.7
| 16700 | 90 | 0.56 | 7582 | 8682.6 | 1034.7
| 16800 | 90 | 0.56 | 7582 | 8782.6 | 1035.7
| 16900 | 90 | 0.56 | 7582 | 8882.6 | 1036.6
| 17000 | 90 | 0.56 | 7582 | 8982.6 | 1037.6
| 17100 | 90 | 0.56 | 7582 | 9082.6 | 1038.6
| 17200 | 90 | 0.56 | 7582 | 9182.6 | 1039.6
| 17300 | 90 | 0.56 | 7582 | 9282.6 | 1040.5
| 17400 | 90 | 0.56 | 7582 | 9382.6 | 1041.5
| 17500 | 90 | 0.56 | 7582 | 9482.6 | 1042.5
| 17600 | 90 | 0.56 | 7582 | 9582.6 | 1043.4
| 17700 | 90 | 0.56 | 7582 | 9682.6 | 1044.4
| 17800 | 90 | 0.56 | 7582 | 9782.6 | 1045.4
| 17900 | 90 | 0.56 | 7582 | 9882.6 | 1046.4
| 18005.6 | 90 | 0.56 | 7582 | 9988.2 | 1047.4

## Lookup (hidden)
North Reference | RetunValue | Grid Type | ReturnValue | Deviation Indicator | ReturnValue
| 2 |  | 0 |  | 4
True |  | SPCS-Colorado Central-NAD27 |  | Directional
Grid |  | SPCS-Colorado Central-NAD83 |  | High Angle
|  | SPCS-Colorado North-NAD27 |  | Horizontal
SPCS-Colorado North-NAD83
SPCS-Colorado South-NAD27
SPCS-Colorado South-NAD83
UTM-Zone 12 NAD27
UTM-Zone 12 NAD83
UTM-Zone 13 NAD27
UTM-Zone 13 NAD83