## Data
Header Information | measured depth (ft) | inclination (°) | azimuth (°) | true vertical depth (ft) | northing +N/-S (ft) | easting +E/-W (ft)
Operator Name | 0 | 0 | 0 | 0 | 0 | 0
WPX Energy Rocky Mountain, LLC | 146 | 1.41 | 271.25 | 146 | 0 | -1.8
Operator Number | 176 | 2.42 | 288.91 | 176 | 0.3 | -2.8
96850 | 207 | 2.5 | 280.12 | 206.9 | 0.6 | -4
Well Name and Number | 237 | 2.81 | 270.02 | 236.9 | 0.7 | -5.4
SAVAGE RWF 34-25 | 267 | 3.43 | 272.83 | 266.9 | 0.7 | -7.1
API Number (if available) | 297 | 3.69 | 267.12 | 296.8 | 0.7 | -8.9
05-045-21995-00 | 328 | 4.35 | 257.98 | 327.7 | 0.4 | -11.1
Location: QQ SEC TWP RGE | 358 | 4.97 | 258.85 | 357.6 | 0 | -13.5
SWSE, Sec. 25, T6S, R94W | 388 | 5.36 | 260 | 387.5 | -0.5 | -16.1
Citing Type: Planned or Actual | 418 | 5.89 | 255.07 | 417.4 | -1.2 | -19
Actual | 449 | 6.15 | 251.82 | 448.2 | -2.1 | -22.1
Deviation Indicator | 509 | 7.21 | 250.94 | 507.8 | -4.3 | -28.7
Directional | 539 | 7.65 | 249.63 | 537.5 | -5.6 | -32.4
North Reference | 569 | 7.82 | 250.07 | 567.3 | -7 | -36.1
True | 599 | 8.13 | 248.57 | 597 | -8.5 | -40
Grid Type | 630 | 8.35 | 248.66 | 627.7 | -10.1 | -44.2
#VALUE! | 660 | 9.01 | 250.15 | 657.3 | -11.7 | -48.4
| 690 | 8.92 | 251.38 | 686.9 | -13.3 | -52.8
| 780 | 8.92 | 264.57 | 775.9 | -16.1 | -66.4
| 841 | 9.8 | 262.46 | 836 | -17.3 | -76.2
| 871 | 9.85 | 261.93 | 865.6 | -18 | -81.3
| 962 | 10.24 | 253.05 | 955.2 | -21.4 | -96.8
| 1058 | 9.63 | 252.35 | 1049.8 | -26.3 | -112.6
| 1088 | 9.49 | 250.15 | 1079.4 | -27.9 | -117.3
| 1169 | 8.88 | 252 | 1159.3 | -32.1 | -129.5
| 1264 | 8.7 | 252.7 | 1253.2 | -36.5 | -143.4
| 1359 | 8.62 | 252.7 | 1347.1 | -40.8 | -157
| 1454 | 8.57 | 253.84 | 1441.1 | -44.9 | -170.6
| 1548 | 10.11 | 256.39 | 1533.8 | -48.8 | -185.4
| 1644 | 10.07 | 256.66 | 1628.3 | -52.7 | -201.7
| 1739 | 9.71 | 257.71 | 1721.9 | -56.3 | -217.6
| 1834 | 9.49 | 257.98 | 1815.6 | -59.7 | -233.1
| 1929 | 10.77 | 253.76 | 1909.1 | -63.8 | -249.3
| 2024 | 10.55 | 254.63 | 2002.5 | -68.6 | -266.2
| 2120 | 11.87 | 251.47 | 2096.6 | -74 | -284
| 2215 | 11.82 | 250.77 | 2189.6 | -80.3 | -302.5
| 2311 | 11.6 | 249.27 | 2283.6 | -87 | -320.8
| 2405 | 10.37 | 250.15 | 2375.9 | -93.2 | -337.6
| 2501 | 9.14 | 255.87 | 2470.5 | -98 | -353.1
| 2596 | 9.28 | 254.99 | 2564.3 | -101.8 | -367.8
| 2691 | 9.1 | 254.9 | 2658.1 | -105.8 | -382.5
| 2786 | 8.92 | 255.25 | 2751.9 | -109.6 | -396.9
| 2882 | 8.57 | 254.72 | 2846.8 | -113.4 | -411
| 2977 | 8.31 | 254.28 | 2940.7 | -117.1 | -424.4
| 3073 | 8.09 | 253.58 | 3035.8 | -120.9 | -437.5
| 3168 | 8.53 | 258.68 | 3129.8 | -124.2 | -450.9
| 3264 | 8.26 | 257.98 | 3224.7 | -127 | -464.6
| 3359 | 8 | 257.71 | 3318.8 | -129.8 | -477.7
| 3455 | 8.97 | 257.01 | 3413.7 | -132.9 | -491.5
| 3550 | 8.7 | 257.98 | 3507.6 | -136.1 | -505.8
| 3646 | 8.35 | 256.66 | 3602.5 | -139.2 | -519.7
| 3741 | 8 | 256.75 | 3696.6 | -142.3 | -532.8
| 3835 | 9.19 | 257.71 | 3789.5 | -145.4 | -546.5
| 3930 | 8.84 | 257.01 | 3883.3 | -148.7 | -561
| 4025 | 8.7 | 257.18 | 3977.2 | -151.9 | -575.2
| 4120 | 8.4 | 257.54 | 4071.2 | -155 | -588.9
| 4216 | 8.26 | 255.95 | 4166.2 | -158.2 | -602.5
| 4312 | 8.13 | 256.39 | 4261.2 | -161.5 | -615.8
| 4407 | 7.96 | 254.55 | 4355.3 | -164.8 | -628.6
| 4502 | 7.74 | 253.76 | 4449.4 | -168.3 | -641.1
| 4598 | 8.62 | 256.39 | 4544.4 | -171.8 | -654.3
| 4693 | 8.62 | 255.25 | 4638.3 | -175.3 | -668.1
| 4789 | 8.31 | 252.7 | 4733.3 | -179.2 | -681.7
| 4885 | 9.14 | 255.87 | 4828.2 | -183.1 | -695.7
| 4980 | 9.19 | 256.31 | 4921.9 | -186.8 | -710.4
| 5076 | 9.1 | 256.22 | 5016.7 | -190.4 | -725.2
| 5171 | 9.14 | 256.04 | 5110.5 | -194 | -739.9
| 5267 | 8.09 | 254.02 | 5205.4 | -197.7 | -753.7
| 5362 | 6.99 | 255.51 | 5299.6 | -201 | -765.8
| 5456 | 5.54 | 254.46 | 5393.1 | -203.6 | -775.7
| 5552 | 5.36 | 252.53 | 5488.6 | -206.2 | -784.4
| 5647 | 4.35 | 249.01 | 5583.3 | -208.9 | -792
| 5743 | 3.87 | 242.68 | 5679 | -211.6 | -798.3
| 5838 | 2.46 | 235.65 | 5773.9 | -214.3 | -802.8
| 5934 | 1.19 | 227.04 | 5869.8 | -216.1 | -805.3
| 6030 | 0.53 | 87.91 | 5965.8 | -216.8 | -805.5
| 6125 | 0.4 | 138.8 | 6060.8 | -217 | -804.9
| 6220 | 0.53 | 196.45 | 6155.8 | -217.7 | -804.8
| 6315 | 1.01 | 80.52 | 6250.8 | -218 | -804.1
| 6411 | 1.1 | 92.3 | 6346.8 | -217.9 | -802.3
| 6506 | 1.01 | 117.44 | 6441.8 | -218.3 | -800.7
| 6604 | 0.88 | 145.04 | 6539.8 | -219.3 | -799.5
| 6698 | 0.79 | 159.63 | 6633.8 | -220.5 | -798.8
| 6794 | 0.79 | 65.5 | 6729.8 | -220.8 | -798
| 6889 | 0.61 | 73.58 | 6824.7 | -220.4 | -796.9
| 6984 | 0.66 | 89.58 | 6919.7 | -220.3 | -795.9
| 7080 | 0.57 | 4.85 | 7015.7 | -219.8 | -795.3
| 7176 | 2.33 | 20.76 | 7111.7 | -217.5 | -794.6
| 7271 | 1.93 | 19.53 | 7206.6 | -214.2 | -793.4
| 7367 | 1.85 | 26.56 | 7302.6 | -211.3 | -792.1
| 7462 | 1.5 | 18.21 | 7397.5 | -208.7 | -791
| 7557 | 1.23 | 7.4 | 7492.5 | -206.5 | -790.5
| 7653 | 0.61 | 17.07 | 7588.5 | -205 | -790.2
| 7747 | 0.57 | 16.45 | 7682.5 | -204.1 | -790
| 7843 | 0.7 | 7.49 | 7778.5 | -203.1 | -789.8
| 7938 | 0.57 | 307.63 | 7873.5 | -202.2 | -790.1
| 8034 | 0.66 | 275.2 | 7969.5 | -201.9 | -791
| 8129 | 1.1 | 220.88 | 8064.5 | -202.5 | -792.1
| 8224 | 1.54 | 220.01 | 8159.5 | -204.2 | -793.5
| 8320 | 2.07 | 215.88 | 8255.4 | -206.6 | -795.4
| 8415 | 2.42 | 208.32 | 8350.3 | -209.7 | -797.3
| 8511 | 2.94 | 213.42 | 8446.2 | -213.5 | -799.7
| 8606 | 3.3 | 216.32 | 8541.1 | -217.8 | -802.6
| 8701 | 3.52 | 213.77 | 8635.9 | -222.4 | -805.9
| 8797 | 3.52 | 215.61 | 8731.7 | -227.3 | -809.2
| 8863 | 3.69 | 214.82 | 8797.6 | -230.6 | -811.6
| 8908 | 3.69 | 214.82 | 8842.5 | -233 | -813.3

## Lookup (hidden)
North Reference | RetunValue | Grid Type | ReturnValue | Deviation Indicator | ReturnValue
| 2 |  | 0 |  | 2
True |  | SPCS-Colorado Central-NAD27 |  | Directional
Grid |  | SPCS-Colorado Central-NAD83 |  | High Angle
|  | SPCS-Colorado North-NAD27 |  | Horizontal
SPCS-Colorado North-NAD83
SPCS-Colorado South-NAD27
SPCS-Colorado South-NAD83
UTM-Zone 12 NAD27
UTM-Zone 12 NAD83
UTM-Zone 13 NAD27
UTM-Zone 13 NAD83