## Data
Header Information | measured depth (ft) | inclination (°) | azimuth (°) | true vertical depth (ft) | northing +N/-S (ft) | easting +E/-W (ft)
Operator Name | 0 | 0 | 0 | 0 | 0 | 0
Encana Oil & Gas | 143 | 0.5 | 295.3 | 143 | 0.3 | -0.6
Operator Number | 204 | 0.4 | 156.7 | 204 | 0.2 | -0.7
100185 | 265 | 0.5 | 149 | 265 | -0.2 | -0.5
Well Name and Number | 326 | 1.4 | 125.1 | 326 | -0.9 | 0.2
JILLSON-EAST RINN 3J-22H-N268 | 387 | 1.9 | 125.9 | 387 | -1.9 | 1.7
API Number (if available) | 448 | 2.9 | 117.3 | 447.9 | -3.2 | 3.9
| 509 | 4.2 | 110.8 | 508.8 | -4.7 | 7.3
Location: QQ SEC TWP RGE | 574 | 4.4 | 111.4 | 573.6 | -6.5 | 11.9
S22-T2N-R68W | 601 | 4.2 | 117.5 | 600.5 | -7.3 | 13.7
Citing Type: Planned or Actual | 693 | 4.3 | 124 | 692.3 | -10.8 | 19.6
ACTUAL | 784 | 4.2 | 126 | 783 | -14.7 | 25.1
Deviation Indicator | 830 | 4.1 | 123.8 | 828.9 | -16.6 | 27.8
Horizontal | 917 | 4.5 | 128.5 | 915.7 | -20.4 | 33.1
North Reference | 1008 | 4.4 | 130.1 | 1006.4 | -24.9 | 38.5
True | 1100 | 5.4 | 124.1 | 1098.1 | -29.6 | 44.8
Grid Type | 1192 | 6.3 | 121.8 | 1189.6 | -34.7 | 52.7
#VALUE! | 1284 | 6.4 | 111.7 | 1281 | -39.2 | 61.7
| 1375 | 6 | 111.8 | 1371.5 | -42.9 | 70.9
| 1467 | 5.2 | 105.9 | 1463 | -45.8 | 79.4
| 1558 | 5.1 | 111.7 | 1553.7 | -48.4 | 87.1
| 1650 | 5 | 103.2 | 1645.3 | -50.9 | 94.8
| 1741 | 5.5 | 114.5 | 1735.9 | -53.6 | 102.6
| 1832 | 5 | 108.8 | 1826.6 | -56.7 | 110.3
| 1923 | 4.4 | 113.1 | 1917.3 | -59.3 | 117.3
| 2015 | 4.4 | 106.2 | 2009 | -61.7 | 123.9
| 2106 | 3.6 | 114 | 2099.8 | -63.8 | 129.9
| 2198 | 3.8 | 125.3 | 2191.6 | -66.7 | 135
| 2289 | 3.6 | 116.3 | 2282.4 | -69.8 | 140
| 2381 | 4.7 | 120.1 | 2374.1 | -72.9 | 145.9
| 2471 | 4.4 | 118.5 | 2463.9 | -76.4 | 152.1
| 2562 | 4 | 117.9 | 2554.6 | -79.6 | 158
| 2654 | 3.6 | 111.4 | 2646.4 | -82.1 | 163.5
| 2746 | 3.4 | 105.4 | 2738.2 | -83.9 | 168.8
| 2837 | 4.5 | 118.5 | 2829 | -86.3 | 174.6
| 2929 | 4 | 116.9 | 2920.8 | -89.5 | 180.6
| 3021 | 4.2 | 110 | 3012.5 | -92.1 | 186.6
| 3113 | 4 | 110.9 | 3104.3 | -94.4 | 192.8
| 3204 | 3.8 | 108.4 | 3195.1 | -96.5 | 198.6
| 3296 | 4.4 | 109.3 | 3286.9 | -98.6 | 204.8
| 3391 | 5.1 | 118.3 | 3381.5 | -101.8 | 212
| 3486 | 5.1 | 122.1 | 3476.2 | -106.1 | 219.3
| 3581 | 4.4 | 117.9 | 3570.8 | -110 | 226.1
| 3676 | 4.8 | 118.8 | 3665.5 | -113.6 | 232.8
| 3771 | 4 | 113.9 | 3760.2 | -116.9 | 239.3
| 3866 | 4.5 | 123.9 | 3855 | -120.3 | 245.4
| 3961 | 3.6 | 122.1 | 3949.7 | -124 | 251.1
| 4056 | 4.3 | 113.8 | 4044.5 | -127 | 256.8
| 4151 | 4.8 | 117.6 | 4139.2 | -130.3 | 263.6
| 4247 | 5.8 | 119.1 | 4234.8 | -134.5 | 271.4
| 4342 | 4.8 | 112.7 | 4329.4 | -138.4 | 279.3
| 4437 | 5.1 | 105.9 | 4424 | -141.1 | 287
| 4532 | 5.1 | 113.1 | 4518.7 | -143.9 | 295
| 4627 | 5.3 | 114.8 | 4613.3 | -147.4 | 302.8
| 4722 | 5.2 | 121 | 4707.9 | -151.4 | 310.5
| 4817 | 5.4 | 105.9 | 4802.5 | -154.9 | 318.5
| 4912 | 5.2 | 108.5 | 4897.1 | -157.5 | 326.9
| 5008 | 5.1 | 103.9 | 4992.7 | -159.9 | 335.1
| 5103 | 5 | 103.2 | 5087.3 | -161.8 | 343.3
| 5198 | 4.5 | 121.2 | 5182 | -164.7 | 350.5
| 5293 | 4.1 | 119 | 5276.7 | -168.3 | 356.6
| 5388 | 3.6 | 120.5 | 5371.5 | -171.4 | 362.2
| 5484 | 4.2 | 114.6 | 5467.3 | -174.4 | 368
| 5579 | 3.7 | 112 | 5562.1 | -177 | 374
| 5674 | 3.7 | 112.9 | 5656.9 | -179.4 | 379.6
| 5768 | 4.9 | 106 | 5750.6 | -181.7 | 386.3
| 5863 | 5.8 | 117.5 | 5845.2 | -185 | 394.5
| 5958 | 5 | 115.3 | 5939.8 | -189 | 402.5
| 6054 | 4.5 | 112.2 | 6035.4 | -192.2 | 409.7
| 6149 | 4 | 119.5 | 6130.2 | -195.2 | 416.1
| 6244 | 5 | 114.6 | 6224.9 | -198.6 | 422.7
| 6339 | 4.3 | 112.9 | 6319.6 | -201.7 | 429.8
| 6434 | 4 | 118.9 | 6414.3 | -204.7 | 435.9
| 6529 | 6.2 | 111 | 6508.9 | -208.1 | 443.6
| 6625 | 5.7 | 110.6 | 6604.4 | -211.7 | 452.9
| 6720 | 5.2 | 108.4 | 6699 | -214.7 | 461.4
| 6815 | 4.8 | 111.5 | 6793.6 | -217.5 | 469.2
| 6910 | 4.1 | 111.7 | 6888.3 | -220.2 | 476.1
| 7005 | 4.1 | 101.1 | 6983.1 | -222.1 | 482.6
| 7052 | 6.7 | 69.6 | 7029.9 | -221.5 | 486.8
| 7100 | 10.3 | 56.6 | 7077.4 | -218.1 | 493
| 7148 | 15.9 | 35.5 | 7124.1 | -210.4 | 500.4
| 7195 | 19.3 | 21.7 | 7168.9 | -197.9 | 507
| 7243 | 22.1 | 12.1 | 7213.8 | -181.7 | 511.8
| 7291 | 27.1 | 359.9 | 7257.5 | -161.9 | 513.7
| 7338 | 34 | 354.7 | 7298 | -138.1 | 512.5
| 7386 | 37.9 | 356.2 | 7336.8 | -110 | 510.3
| 7433 | 39.3 | 358.1 | 7373.5 | -80.8 | 508.8
| 7481 | 40.2 | 0.7 | 7410.4 | -50.1 | 508.5
| 7529 | 45.3 | 0.2 | 7445.7 | -17.5 | 508.7
| 7576 | 47.8 | 1.9 | 7478 | 16.6 | 509.4
| 7601 | 50 | 2.5 | 7494.4 | 35.4 | 510.1
| 7651 | 53.4 | 1.6 | 7525.4 | 74.7 | 511.5
| 7674 | 56.4 | 0.4 | 7538.7 | 93.5 | 511.8
| 7721 | 65.4 | 358.5 | 7561.5 | 134.5 | 511.4
| 7769 | 73.1 | 358.2 | 7578.5 | 179.3 | 510.1
| 7816 | 73.9 | 358.9 | 7591.8 | 224.4 | 509
| 7864 | 75.8 | 359.9 | 7604.4 | 270.7 | 508.5
| 7910 | 79.6 | 358.6 | 7614.2 | 315.6 | 507.9
| 7984 | 85.2 | 0.3 | 7624 | 388.9 | 507.2
| 8016 | 87.6 | 0.3 | 7626 | 420.9 | 507.4
| 8048 | 90.9 | 0.9 | 7626.4 | 452.8 | 507.7
| 8080 | 90.9 | 0.4 | 7625.9 | 484.8 | 508.1
| 8175 | 92 | 0.1 | 7623.5 | 579.8 | 508.5
| 8270 | 91.5 | 0.2 | 7620.6 | 674.8 | 508.7
| 8365 | 91 | 359 | 7618.5 | 769.7 | 508.1
| 8460 | 92.2 | 1.5 | 7615.9 | 864.7 | 508.5
| 8556 | 91.6 | 2.1 | 7612.7 | 960.6 | 511.5
| 8647 | 90.9 | 2 | 7610.7 | 1051.5 | 514.7
| 8738 | 91.6 | 0.3 | 7608.7 | 1142.5 | 516.6
| 8830 | 90.9 | 359.4 | 7606.7 | 1234.4 | 516.3
| 8921 | 91 | 359 | 7605.2 | 1325.4 | 515.1
| 9012 | 90.5 | 358.3 | 7604 | 1416.4 | 512.9
| 9104 | 89.8 | 357.8 | 7603.8 | 1508.3 | 509.8
| 9196 | 90.8 | 359.2 | 7603.3 | 1600.3 | 507.4
| 9288 | 90.4 | 358.6 | 7602.3 | 1692.3 | 505.6
| 9379 | 86.9 | 354.5 | 7604.5 | 1783 | 500.1
| 9471 | 89.1 | 355.1 | 7607.7 | 1874.6 | 491.8
| 9563 | 89.8 | 357.4 | 7608.5 | 1966.4 | 485.8
| 9654 | 91.8 | 358.9 | 7607.3 | 2057.3 | 482.9
| 9746 | 91.8 | 1.4 | 7604.4 | 2149.3 | 483.1
| 9838 | 91.1 | 1.1 | 7602.1 | 2241.2 | 485.1
| 9929 | 91.7 | 1 | 7599.8 | 2332.2 | 486.8
| 10021 | 91.2 | 0.5 | 7597.5 | 2424.2 | 488
| 10113 | 90.5 | 359.3 | 7596.1 | 2516.1 | 487.8
| 10205 | 91.1 | 0.3 | 7594.9 | 2608.1 | 487.5
| 10296 | 90.2 | 359 | 7593.8 | 2699.1 | 486.9
| 10388 | 90.1 | 359.6 | 7593.6 | 2791.1 | 485.8
| 10479 | 91.2 | 0 | 7592.6 | 2882.1 | 485.5
| 10571 | 88.9 | 358.1 | 7592.5 | 2974.1 | 484
| 10662 | 89.8 | 359.5 | 7593.5 | 3065 | 482.1
| 10752 | 90.6 | 359.9 | 7593.2 | 3155 | 481.6
| 10844 | 91.9 | 359.8 | 7591.2 | 3247 | 481.4
| 10936 | 91.3 | 359.3 | 7588.6 | 3339 | 480.6
| 11028 | 91.8 | 359.4 | 7586.1 | 3430.9 | 479.6
| 11119 | 89.4 | 357.9 | 7585.2 | 3521.9 | 477.4
| 11210 | 89.1 | 359.3 | 7586.4 | 3612.9 | 475.2
| 11301 | 90.2 | 0.1 | 7586.9 | 3703.9 | 474.7
| 11392 | 90.9 | 0.9 | 7586 | 3794.9 | 475.5
| 11487 | 90.4 | 0.7 | 7585 | 3889.8 | 476.9
| 11582 | 90 | 0.6 | 7584.6 | 3984.8 | 477.9
| 11677 | 90.3 | 359.8 | 7584.4 | 4079.8 | 478.3
| 11771 | 89.6 | 359.2 | 7584.5 | 4173.8 | 477.5
| 11867 | 90.2 | 359.2 | 7584.6 | 4269.8 | 476.1
| 11962 | 89.8 | 359.5 | 7584.6 | 4364.8 | 475
| 12057 | 90.1 | 359.2 | 7584.7 | 4459.8 | 474
| 12152 | 90.7 | 358.1 | 7584.1 | 4554.8 | 471.7
| 12247 | 91.1 | 358.5 | 7582.6 | 4649.7 | 468.9
| 12342 | 91 | 358.6 | 7580.8 | 4744.7 | 466.5
| 12438 | 91.2 | 358.6 | 7579 | 4840.6 | 464.2
| 12533 | 90.4 | 358.4 | 7577.7 | 4935.6 | 461.7
| 12628 | 91.3 | 359.9 | 7576.2 | 5030.6 | 460.3
| 12723 | 90.6 | 359.7 | 7574.7 | 5125.5 | 459.9
| 12818 | 90.2 | 359.2 | 7574 | 5220.5 | 459
| 12913 | 90 | 0 | 7573.8 | 5315.5 | 458.3
| 13009 | 89.6 | 1 | 7574.2 | 5411.5 | 459.2
| 13104 | 90.2 | 0.6 | 7574.3 | 5506.5 | 460.5
| 13199 | 91 | 0.9 | 7573.3 | 5601.5 | 461.8
| 13294 | 91.5 | 359.4 | 7571.3 | 5696.5 | 462
| 13389 | 90.3 | 359 | 7569.8 | 5791.5 | 460.7
| 13484 | 91.3 | 358.5 | 7568.5 | 5886.4 | 458.6
| 13579 | 91.2 | 358.8 | 7566.4 | 5981.4 | 456.4
| 13674 | 91.2 | 359 | 7564.4 | 6076.3 | 454.5
| 13770 | 90 | 359.3 | 7563.4 | 6172.3 | 453.1
| 13865 | 90.3 | 0.1 | 7563.1 | 6267.3 | 452.6
| 13960 | 89.5 | 359.9 | 7563.3 | 6362.3 | 452.6
| 14055 | 89.8 | 1.1 | 7563.9 | 6457.3 | 453.5
| 14151 | 90.1 | 1.4 | 7564 | 6553.3 | 455.5
| 14246 | 89.6 | 1.1 | 7564.2 | 6648.3 | 457.6
| 14341 | 92.4 | 3.9 | 7562.6 | 6743.1 | 461.8
| 14437 | 90 | 2.5 | 7560.5 | 6839 | 467.1
| 14532 | 89.7 | 2.1 | 7560.8 | 6933.9 | 470.9
| 14627 | 91.2 | 2.5 | 7560.1 | 7028.8 | 474.7
| 14722 | 90.9 | 2.3 | 7558.3 | 7123.7 | 478.7
| 14818 | 90.2 | 1.8 | 7557.4 | 7219.6 | 482.2
| 14913 | 90.2 | 2.2 | 7557.1 | 7314.6 | 485.5
| 15008 | 91.8 | 2.3 | 7555.4 | 7409.5 | 489.2
| 15103 | 91.3 | 2.5 | 7552.8 | 7504.4 | 493.2
| 15198 | 91.2 | 2.6 | 7550.8 | 7599.2 | 497.4
| 15254 | 90.7 | 2.5 | 7549.8 | 7655.2 | 499.9
| 15304 | 90.7 | 2.5 | 7549.2 | 7705.1 | 502.1

## Lookup (hidden)
North Reference | RetunValue | Grid Type | ReturnValue | Deviation Indicator | ReturnValue
| 2 |  | 0 |  | 4
True |  | SPCS-Colorado Central-NAD27 |  | Directional
Grid |  | SPCS-Colorado Central-NAD83 |  | High Angle
|  | SPCS-Colorado North-NAD27 |  | Horizontal
SPCS-Colorado North-NAD83
SPCS-Colorado South-NAD27
SPCS-Colorado South-NAD83
UTM-Zone 12 NAD27
UTM-Zone 12 NAD83
UTM-Zone 13 NAD27
UTM-Zone 13 NAD83