## Data
Header Information | measured depth (ft) | inclination (°) | azimuth (°) | true vertical depth (ft) | northing +N/-S (ft) | easting +E/-W (ft)
Operator Name | 0.00 0. | 000 0. | 0 | 0 | 0 | 0
PETROLEUM DEVELOPMENT CORPORATION | 3000 | 0 | 0 | 3000 | 0 | 0
Operator Number | 3100 | 1 | 67.981 | 3099.99 | 0.33 | 0.81
69175 | 3200 | 2 | 67.981 | 3199.96 | 1.31 | 3.24
Well Name and Number | 3300 | 3 | 67.981 | 3299.86 | 2.94 | 7.28
Churchill 28J-203 | 3342.26 | 3.423 | 67.981 | 3342.05 | 3.83 | 9.47
API Number (if available) | 3400 | 3.423 | 67.981 | 3399.69 | 5.12 | 12.67
| 3500 | 3.423 | 67.981 | 3499.52 | 7.36 | 18.2
Location: QQ SEC TWP RGE | 3600 | 3.423 | 67.981 | 3599.34 | 9.6 | 23.74
Sec. 28-T5N-R64W | 3700 | 3.423 | 67.981 | 3699.16 | 11.84 | 29.27
Citing Type: Planned or Actual | 3800 | 3.423 | 67.981 | 3798.98 | 14.08 | 34.81
Planned | 3900 | 3.423 | 67.981 | 3898.8 | 16.31 | 40.34
Deviation Indicator | 4000 | 3.423 | 67.981 | 3998.62 | 18.55 | 45.88
Horizontal | 4100 | 3.423 | 67.981 | 4098.44 | 20.79 | 51.41
North Reference | 4200 | 3.423 | 67.981 | 4198.27 | 23.03 | 56.95
True | 4300 | 3.423 | 67.981 | 4298.09 | 25.27 | 62.48
Grid Type | 4400 | 3.423 | 67.981 | 4397.91 | 27.51 | 68.01
#VALUE! | 4500 | 3.423 | 67.981 | 4497.73 | 29.74 | 73.55
| 4600 | 3.423 | 67.981 | 4597.55 | 31.98 | 79.08
| 4700 | 3.423 | 67.981 | 4697.37 | 34.22 | 84.62
| 4800 | 3.423 | 67.981 | 4797.2 | 36.46 | 90.15
| 4900 | 3.423 | 67.981 | 4897.02 | 38.7 | 95.69
| 5000 | 3.423 | 67.981 | 4996.84 | 40.93 | 101.22
| 5100 | 3.423 | 67.981 | 5096.66 | 43.17 | 106.76
| 5200 | 3.423 | 67.981 | 5196.48 | 45.41 | 112.29
| 5300 | 3.423 | 67.981 | 5296.3 | 47.65 | 117.83
| 5400 | 3.423 | 67.981 | 5396.13 | 49.89 | 123.36
| 5500 | 3.423 | 67.981 | 5495.95 | 52.13 | 128.89
| 5600 | 3.423 | 67.981 | 5595.77 | 54.36 | 134.43
| 5700 | 3.423 | 67.981 | 5695.59 | 56.6 | 139.96
| 5800 | 3.423 | 67.981 | 5795.41 | 58.84 | 145.5
| 5873.48 | 3.423 | 67.981 | 5868.76 | 60.48 | 149.56
| 5900 | 3.251 | 102.557 | 5895.24 | 60.62 | 151.03
| 6000 | 8.795 | 158.993 | 5994.71 | 52.85 | 156.55
| 6100 | 16.016 | 168.856 | 6092.32 | 32.15 | 161.96
| 6200 | 23.411 | 172.635 | 6186.4 | -1.13 | 167.18
| 6300 | 30.855 | 174.667 | 6275.34 | -46.43 | 172.12
| 6400 | 38.318 | 175.97 | 6357.61 | -102.97 | 176.69
| 6500 | 45.793 | 176.901 | 6431.8 | -169.78 | 180.81
| 6600 | 53.273 | 177.622 | 6496.66 | -245.72 | 184.42
| 6700 | 60.756 | 178.214 | 6551.06 | -329.48 | 187.44
| 6800 | 68.242 | 178.725 | 6594.09 | -419.64 | 189.84
| 6900 | 75.729 | 179.185 | 6624.99 | -514.66 | 191.57
| 7000 | 83.217 | 179.615 | 6643.25 | -612.9 | 192.59
| 7092.31 | 90.13 | 180 | 6648.6 | -705 | 192.9
| 7100 | 90.13 | 180 | 6648.58 | -712.69 | 192.9
| 7200 | 90.13 | 180 | 6648.36 | -812.69 | 192.9
| 7300 | 90.13 | 180 | 6648.13 | -912.69 | 192.9
| 7400 | 90.13 | 180 | 6647.9 | -1012.69 | 192.9
| 7500 | 90.13 | 180 | 6647.67 | -1112.69 | 192.9
| 7600 | 90.13 | 180 | 6647.45 | -1212.69 | 192.9
| 7700 | 90.13 | 180 | 6647.22 | -1312.69 | 192.9
| 7800 | 90.13 | 180 | 6646.99 | -1412.69 | 192.9
| 7900 | 90.13 | 180 | 6646.77 | -1512.69 | 192.9
| 8000 | 90.13 | 180 | 6646.54 | -1612.69 | 192.9
| 8100 | 90.13 | 180 | 6646.31 | -1712.68 | 192.9
| 8200 | 90.13 | 180 | 6646.09 | -1812.68 | 192.9
| 8300 | 90.13 | 180 | 6645.86 | -1912.68 | 192.9
| 8400 | 90.13 | 180 | 6645.63 | -2012.68 | 192.9
| 8500 | 90.13 | 180 | 6645.41 | -2112.68 | 192.9
| 8600 | 90.13 | 180 | 6645.18 | -2212.68 | 192.9
| 8700 | 90.13 | 180 | 6644.95 | -2312.68 | 192.9
| 8800 | 90.13 | 180 | 6644.73 | -2412.68 | 192.9
| 8900 | 90.13 | 180 | 6644.5 | -2512.68 | 192.9
| 9000 | 90.13 | 180 | 6644.27 | -2612.68 | 192.9
| 9100 | 90.13 | 180 | 6644.04 | -2712.68 | 192.9
| 9200 | 90.13 | 180 | 6643.82 | -2812.68 | 192.9
| 9300 | 90.13 | 180 | 6643.59 | -2912.68 | 192.9
| 9400 | 90.13 | 180 | 6643.36 | -3012.68 | 192.9
| 9500 | 90.13 | 180 | 6643.14 | -3112.68 | 192.9
| 9600 | 90.13 | 180 | 6642.91 | -3212.68 | 192.9
| 9700 | 90.13 | 180 | 6642.68 | -3312.68 | 192.9
| 9800 | 90.13 | 180 | 6642.46 | -3412.68 | 192.9
| 9900 | 90.13 | 180 | 6642.23 | -3512.68 | 192.9
| 10000 | 90.13 | 180 | 6642 | -3612.68 | 192.9
| 10100 | 90.13 | 180 | 6641.78 | -3712.68 | 192.9
| 10200 | 90.13 | 180 | 6641.55 | -3812.68 | 192.9
| 10300 | 90.13 | 180 | 6641.32 | -3912.68 | 192.9
| 10400 | 90.13 | 180 | 6641.1 | -4012.68 | 192.9
| 10500 | 90.13 | 180 | 6640.87 | -4112.68 | 192.9
| 10600 | 90.13 | 180 | 6640.64 | -4212.68 | 192.9
| 10700 | 90.13 | 180 | 6640.41 | -4312.68 | 192.9
| 10800 | 90.13 | 180 | 6640.19 | -4412.68 | 192.9
| 10900 | 90.13 | 180 | 6639.96 | -4512.68 | 192.9
| 11000 | 90.13 | 180 | 6639.73 | -4612.68 | 192.9
| 11100 | 90.13 | 180 | 6639.51 | -4712.68 | 192.9
| 11200 | 90.13 | 180 | 6639.28 | -4812.68 | 192.9
| 11300 | 90.13 | 180 | 6639.05 | -4912.68 | 192.9
| 11400 | 90.13 | 180 | 6638.83 | -5012.68 | 192.9
| 11500 | 90.13 | 180 | 6638.6 | -5112.68 | 192.9
| 11600 | 90.13 | 180 | 6638.37 | -5212.68 | 192.9
| 11700 | 90.13 | 180 | 6638.15 | -5312.68 | 192.9
| 11800 | 90.13 | 180 | 6637.92 | -5412.68 | 192.9
| 11900 | 90.13 | 180 | 6637.69 | -5512.68 | 192.9
| 12000 | 90.13 | 180 | 6637.46 | -5612.67 | 192.9
| 12100 | 90.13 | 180 | 6637.24 | -5712.67 | 192.9
| 12200 | 90.13 | 180 | 6637.01 | -5812.67 | 192.9
| 12300 | 90.13 | 180 | 6636.78 | -5912.67 | 192.9
| 12400 | 90.13 | 180 | 6636.56 | -6012.67 | 192.9
| 12500 | 90.13 | 180 | 6636.33 | -6112.67 | 192.9
| 12600 | 90.13 | 180 | 6636.1 | -6212.67 | 192.9
| 12700 | 90.13 | 180 | 6635.88 | -6312.67 | 192.9
| 12800 | 90.13 | 180 | 6635.65 | -6412.67 | 192.9
| 12900 | 90.13 | 180 | 6635.42 | -6512.67 | 192.9
| 13000 | 90.13 | 180 | 6635.2 | -6612.67 | 192.9
| 13100 | 90.13 | 180 | 6634.97 | -6712.67 | 192.9
| 13200 | 90.13 | 180 | 6634.74 | -6812.67 | 192.9
| 13300 | 90.13 | 180 | 6634.52 | -6912.67 | 192.9
| 13400 | 90.13 | 180 | 6634.29 | -7012.67 | 192.9
| 13500 | 90.13 | 180 | 6634.06 | -7112.67 | 192.9
| 13582.43 | 90.13 | 180 | 6633.87 | -7195.1 | 192.9

## Lookup (hidden)
North Reference | RetunValue | Grid Type | ReturnValue | Deviation Indicator | ReturnValue
| 2 |  | 0 |  | 4
True |  | SPCS-Colorado Central-NAD27 |  | Directional
Grid |  | SPCS-Colorado Central-NAD83 |  | High Angle
|  | SPCS-Colorado North-NAD27 |  | Horizontal
SPCS-Colorado North-NAD83
SPCS-Colorado South-NAD27
SPCS-Colorado South-NAD83
UTM-Zone 12 NAD27
UTM-Zone 12 NAD83
UTM-Zone 13 NAD27
UTM-Zone 13 NAD83