## Data
Header Information | measured depth (ft) | inclination (°) | azimuth (°) | true vertical depth (ft) | northing +N/-S (ft) | easting +E/-W (ft)
Operator Name | 0 | 0 | 0 | 0 | 0 | 0
WPX Energy Rocky Mountain, LLC | 148 | 1.54 | 132.56 | 148 | -1.3 | 1.5
Operator Number | 179 | 2.37 | 129.48 | 179 | -2 | 2.3
96850 | 209 | 2.99 | 135.98 | 208.9 | -3 | 3.3
Well Name and Number | 239 | 3.3 | 131.41 | 238.9 | -4.1 | 4.5
SAVAGE RWF 444-25 | 269 | 4.04 | 134.67 | 268.8 | -5.4 | 5.9
API Number (if available) | 300 | 4.35 | 134.49 | 299.7 | -7 | 7.5
05-045-21999-00 | 330 | 4.75 | 136.42 | 329.6 | -8.7 | 9.2
Location: QQ SEC TWP RGE | 360 | 5.63 | 137.57 | 359.5 | -10.7 | 11
SWSE, Sec. 25, T6S, R94W | 390 | 6.46 | 140.99 | 389.4 | -13.1 | 13.1
Citing Type: Planned or Actual | 420 | 7.3 | 140.55 | 419.1 | -15.9 | 15.3
Actual | 451 | 7.65 | 140.29 | 449.9 | -19 | 17.9
Deviation Indicator | 481 | 7.78 | 139.67 | 479.6 | -22.1 | 20.5
Directional | 511 | 8.09 | 138.97 | 509.3 | -25.2 | 23.2
North Reference | 541 | 8.18 | 138.36 | 539 | -28.4 | 26
True | 602 | 9.32 | 138.44 | 599.3 | -35.4 | 32.2
Grid Type | 692 | 10.42 | 138.88 | 688 | -46.9 | 42.4
#VALUE! | 783 | 10.37 | 133.26 | 777.5 | -58.8 | 53.7
| 874 | 11.16 | 134.58 | 866.9 | -70.5 | 66
| 965 | 12.18 | 134.4 | 956 | -83.4 | 79.1
| 1059 | 11.87 | 137.13 | 1047.9 | -97.5 | 92.8
| 1098 | 12.13 | 137.13 | 1086.1 | -103.4 | 98.3
| 1170 | 12.4 | 137.04 | 1156.4 | -114.6 | 108.7
| 1266 | 12.97 | 138.18 | 1250.1 | -130.2 | 122.9
| 1362 | 11.21 | 135.98 | 1344 | -144.9 | 136.6
| 1456 | 9.89 | 136.95 | 1436.4 | -157.4 | 148.4
| 1552 | 9.28 | 135.72 | 1531 | -169 | 159.5
| 1647 | 9.41 | 133.52 | 1624.8 | -179.8 | 170.4
| 1742 | 9.49 | 133 | 1718.5 | -190.5 | 181.8
| 1838 | 9.14 | 138.18 | 1813.2 | -201.6 | 192.7
| 1932 | 9.28 | 140.9 | 1906 | -213 | 202.4
| 2027 | 8.92 | 138.88 | 1999.8 | -224.5 | 212.1
| 2123 | 8.92 | 137.65 | 2094.7 | -235.6 | 222
| 2218 | 10.07 | 136.07 | 2188.4 | -247 | 232.7
| 2314 | 9.89 | 134.05 | 2282.9 | -258.8 | 244.5
| 2410 | 11.03 | 137.65 | 2377.3 | -271.3 | 256.6
| 2505 | 11.34 | 138.71 | 2470.5 | -285.1 | 268.9
| 2601 | 11.39 | 136.86 | 2564.6 | -299.1 | 281.6
| 2696 | 11.43 | 138.97 | 2657.7 | -313 | 294.2
| 2792 | 11.21 | 136.86 | 2751.9 | -327 | 306.8
| 2887 | 11.25 | 139.24 | 2845.1 | -340.8 | 319.2
| 2983 | 11.25 | 137.04 | 2939.2 | -354.7 | 331.7
| 3078 | 11.08 | 136.95 | 3032.4 | -368.2 | 344.2
| 3174 | 10.81 | 138.8 | 3126.7 | -381.7 | 356.4
| 3269 | 10.81 | 140.11 | 3220 | -395.2 | 368
| 3365 | 12.18 | 135.19 | 3314.1 | -409.3 | 380.9
| 3460 | 12.4 | 134.84 | 3406.9 | -423.6 | 395.2
| 3555 | 12.31 | 135.54 | 3499.7 | -438 | 409.6
| 3649 | 11.87 | 135.28 | 3591.6 | -452 | 423.4
| 3743 | 11.78 | 135.72 | 3683.6 | -465.8 | 436.9
| 3839 | 12.13 | 135.72 | 3777.5 | -480 | 450.8
| 3934 | 12 | 136.07 | 3870.4 | -494.3 | 464.6
| 4029 | 11.3 | 137.21 | 3963.5 | -508.2 | 477.8
| 4125 | 11.03 | 135.46 | 4057.6 | -521.7 | 490.6
| 4221 | 10.59 | 135.28 | 4151.9 | -534.5 | 503.2
| 4316 | 10.77 | 139.06 | 4245.3 | -547.4 | 515.2
| 4411 | 10.59 | 138.53 | 4338.7 | -560.6 | 526.8
| 4506 | 10.33 | 136.42 | 4432.1 | -573.4 | 538.4
| 4602 | 10.2 | 136.51 | 4526.5 | -585.8 | 550.2
| 4696 | 10.11 | 135.81 | 4619.1 | -597.7 | 561.7
| 4791 | 9.85 | 137.83 | 4712.6 | -609.7 | 573
| 4887 | 9.19 | 137.92 | 4807.3 | -621.5 | 583.6
| 4982 | 9.01 | 141.87 | 4901.1 | -633 | 593.3
| 5077 | 8.7 | 142.75 | 4995 | -644.5 | 602.2
| 5172 | 8.48 | 144.07 | 5088.9 | -655.9 | 610.7
| 5268 | 8.22 | 143.72 | 5183.9 | -667.2 | 618.9
| 5363 | 7.91 | 145.21 | 5278 | -678 | 626.7
| 5459 | 7.25 | 140.73 | 5373.1 | -688.2 | 634.3
| 5554 | 6.24 | 136.16 | 5467.5 | -696.5 | 641.6
| 5648 | 5.41 | 118.49 | 5561 | -702.3 | 649.1
| 5744 | 5.1 | 105.31 | 5656.6 | -705.6 | 657.2
| 5840 | 3.96 | 88.43 | 5752.3 | -706.6 | 664.6
| 5934 | 3.52 | 96.43 | 5846.1 | -706.9 | 670.7
| 6029 | 3.34 | 97.93 | 5940.9 | -707.6 | 676.4
| 6125 | 2.81 | 97.93 | 6036.8 | -708.3 | 681.5
| 6220 | 2.77 | 98.72 | 6131.7 | -709 | 686
| 6315 | 2.24 | 89.58 | 6226.6 | -709.3 | 690.2
| 6411 | 1.63 | 86.59 | 6322.5 | -709.2 | 693.4
| 6506 | 1.36 | 92.92 | 6417.5 | -709.2 | 695.9
| 6601 | 1.41 | 121.04 | 6512.5 | -709.8 | 698
| 6697 | 0.97 | 103.64 | 6608.4 | -710.6 | 699.8
| 6793 | 0.4 | 117.44 | 6704.4 | -711 | 700.9
| 6889 | 0.35 | 110.32 | 6800.4 | -711.2 | 701.5
| 6985 | 0.35 | 112.25 | 6896.4 | -711.5 | 702
| 7081 | 0.4 | 191.27 | 6992.4 | -711.9 | 702.2
| 7177 | 0.31 | 225.72 | 7088.4 | -712.4 | 702
| 7273 | 0.75 | 33.24 | 7184.4 | -712.1 | 702.1
| 7368 | 0.97 | 28.32 | 7279.4 | -710.8 | 702.8
| 7464 | 0.48 | 20.32 | 7375.4 | -709.7 | 703.4
| 7559 | 0.53 | 341.82 | 7470.4 | -708.9 | 703.4
| 7655 | 0.4 | 338.92 | 7566.4 | -708.2 | 703.1
| 7749 | 0.66 | 300.16 | 7660.4 | -707.6 | 702.5
| 7844 | 0.66 | 303.77 | 7755.4 | -707.1 | 701.6
| 7939 | 1.14 | 300.34 | 7850.4 | -706.3 | 700.3
| 8035 | 1.27 | 281.97 | 7946.4 | -705.6 | 698.5
| 8131 | 1.45 | 260.35 | 8042.3 | -705.6 | 696.2
| 8225 | 1.5 | 239.17 | 8136.3 | -706.4 | 694
| 8320 | 1.85 | 238.73 | 8231.3 | -707.8 | 691.6
| 8414 | 1.98 | 239.52 | 8325.2 | -709.4 | 688.9
| 8510 | 2.07 | 238.9 | 8421.1 | -711.2 | 686
| 8606 | 2.33 | 238.9 | 8517.1 | -713.1 | 682.8
| 8700 | 2.46 | 237.14 | 8611 | -715.1 | 679.5
| 8796 | 2.64 | 233.1 | 8706.9 | -717.6 | 676
| 8855 | 2.42 | 228.01 | 8765.8 | -719.2 | 674
| 8900 | 2.42 | 228.01 | 8810.8 | -720.5 | 672.6

## Lookup (hidden)
North Reference | RetunValue | Grid Type | ReturnValue | Deviation Indicator | ReturnValue
| 2 |  | 0 |  | 2
True |  | SPCS-Colorado Central-NAD27 |  | Directional
Grid |  | SPCS-Colorado Central-NAD83 |  | High Angle
|  | SPCS-Colorado North-NAD27 |  | Horizontal
SPCS-Colorado North-NAD83
SPCS-Colorado South-NAD27
SPCS-Colorado South-NAD83
UTM-Zone 12 NAD27
UTM-Zone 12 NAD83
UTM-Zone 13 NAD27
UTM-Zone 13 NAD83