## Data
Header Information | measured depth (ft) | inclination (°) | azimuth (°) | true vertical depth (ft) | northing +N/-S (ft) | easting +E/-W (ft)
Operator Name | 0 | 0 | 0 | 0 | 0 | 0
WPX Energy Rocky Mountain, LLC | 72 | 0.97 | 251.46 | 72 | -0.2 | -0.6
Operator Number | 102 | 1.94 | 251.1 | 102 | -0.4 | -1.3
96850 | 132 | 2.02 | 252.07 | 132 | -0.8 | -2.3
Well Name and Number | 163 | 2.2 | 247.24 | 162.9 | -1.2 | -3.4
SAVAGE RWF 534-25 | 193 | 2.55 | 243.63 | 192.9 | -1.7 | -4.5
API Number (if available) | 223 | 2.9 | 237.83 | 222.9 | -2.4 | -5.7
05-045-21994-00 | 253 | 3.08 | 232.47 | 252.8 | -3.3 | -7
Location: QQ SEC TWP RGE | 283 | 3.34 | 229.83 | 282.8 | -4.3 | -8.3
SWSE, Sec. 25, T6S, R94W | 313 | 3.34 | 222.28 | 312.7 | -5.5 | -9.6
Citing Type: Planned or Actual | 343 | 4.13 | 219.46 | 342.7 | -7 | -10.8
Actual | 373 | 4.13 | 229.39 | 372.6 | -8.6 | -12.3
Deviation Indicator | 404 | 4.66 | 226.14 | 403.5 | -10.2 | -14.1
Directional | 414 | 4.75 | 227.02 | 413.5 | -10.7 | -14.7
North Reference | 504 | 8.52 | 209.22 | 502.9 | -19.1 | -20.7
True | 595 | 11.87 | 200.87 | 592.4 | -33.7 | -27.3
Grid Type | 685 | 13.15 | 200.44 | 680.3 | -52 | -34.2
#VALUE! | 776 | 11.87 | 195.31 | 769.1 | -70.7 | -40.3
| 867 | 10.55 | 192.32 | 858.4 | -87.9 | -44.5
| 958 | 11.07 | 195.82 | 947.8 | -104.4 | -48.7
| 1054 | 11.26 | 205.77 | 1042 | -121.7 | -55.3
| 1085 | 12.05 | 206.73 | 1072.3 | -127.3 | -58
| 1170 | 12.66 | 208.05 | 1155.4 | -143.5 | -66.4
| 1265 | 11.16 | 206.3 | 1248.3 | -160.9 | -75.4
| 1361 | 9.98 | 205.07 | 1342.7 | -176.8 | -83
| 1456 | 9.93 | 203.83 | 1436.3 | -191.7 | -89.8
| 1550 | 9.89 | 203.57 | 1528.9 | -206.5 | -96.3
| 1646 | 9.63 | 202.52 | 1623.5 | -221.5 | -102.7
| 1742 | 9.23 | 199.53 | 1718.2 | -236.2 | -108.3
| 1837 | 9.93 | 199.35 | 1811.8 | -251.1 | -113.6
| 1933 | 10.77 | 201.46 | 1906.3 | -267.2 | -119.6
| 2029 | 10.77 | 204.98 | 2000.6 | -283.7 | -126.7
| 2125 | 10.51 | 206.21 | 2094.9 | -299.7 | -134.3
| 2220 | 11.16 | 207.79 | 2188.2 | -315.6 | -142.5
| 2315 | 10.77 | 206.03 | 2281.5 | -331.7 | -150.6
| 2409 | 11.6 | 205.59 | 2373.7 | -348.1 | -158.6
| 2504 | 11.47 | 206.3 | 2466.8 | -365.2 | -166.9
| 2599 | 11.25 | 205.42 | 2559.9 | -382.1 | -175.1
| 2694 | 11.12 | 203.48 | 2653.1 | -398.8 | -182.7
| 2789 | 10.95 | 202.17 | 2746.4 | -415.6 | -189.7
| 2884 | 12 | 203.75 | 2839.5 | -433 | -197.1
| 2979 | 11.65 | 204.19 | 2932.5 | -450.8 | -205
| 3074 | 11.47 | 203.92 | 3025.5 | -468.2 | -212.8
| 3169 | 11.16 | 202.87 | 3118.7 | -485.3 | -220.2
| 3264 | 12 | 205.07 | 3211.8 | -502.7 | -227.9
| 3360 | 11.52 | 204.63 | 3305.7 | -520.4 | -236.2
| 3455 | 11.21 | 205.51 | 3398.9 | -537.4 | -244.1
| 3551 | 11.16 | 204.54 | 3493.1 | -554.3 | -252
| 3646 | 11.03 | 202.43 | 3586.3 | -571 | -259.3
| 3741 | 11.6 | 205.94 | 3679.4 | -588 | -266.9
| 3836 | 11.52 | 205.42 | 3772.5 | -605.2 | -275.2
| 3932 | 11.16 | 204.19 | 3866.6 | -622.3 | -283.1
| 4027 | 10.81 | 202.78 | 3959.9 | -638.9 | -290.3
| 4122 | 11.08 | 208.84 | 4053.2 | -655.1 | -298.2
| 4218 | 11.34 | 209.63 | 4147.3 | -671.4 | -307.3
| 4313 | 12.09 | 211.13 | 4240.4 | -688 | -317
| 4408 | 11.91 | 211.39 | 4333.3 | -704.9 | -327.3
| 4504 | 11.69 | 212.71 | 4427.3 | -721.6 | -337.7
| 4599 | 11.69 | 207.79 | 4520.3 | -738.2 | -347.4
| 4695 | 12.04 | 207.88 | 4614.2 | -755.6 | -356.6
| 4790 | 12.44 | 207.96 | 4707.1 | -773.4 | -366
| 4886 | 10.77 | 204.8 | 4801.1 | -790.7 | -374.6
| 4981 | 10.9 | 204.63 | 4894.4 | -806.9 | -382.1
| 5075 | 9.85 | 205.51 | 4986.9 | -822.3 | -389.3
| 5170 | 8.92 | 205.15 | 5080.6 | -836.3 | -395.9
| 5265 | 7.74 | 207.26 | 5174.6 | -848.6 | -402
| 5361 | 6.68 | 207 | 5269.9 | -859.3 | -407.5
| 5456 | 5.41 | 210.16 | 5364.3 | -868.1 | -412.2
| 5552 | 3.74 | 212.1 | 5460 | -874.7 | -416.2
| 5647 | 2.11 | 214.82 | 5554.9 | -878.8 | -418.8
| 5743 | 0.48 | 153.03 | 5650.9 | -880.6 | -419.6
| 5838 | 0.26 | 120.6 | 5745.9 | -881 | -419.3
| 5933 | 0.31 | 193.9 | 5840.9 | -881.4 | -419.1
| 6029 | 0.57 | 204.98 | 5936.9 | -882.1 | -419.4
| 6125 | 0.88 | 204.71 | 6032.8 | -883.2 | -419.9
| 6220 | 1.14 | 207.61 | 6127.8 | -884.7 | -420.7
| 6316 | 1.23 | 212.89 | 6223.8 | -886.4 | -421.7
| 6411 | 1.36 | 216.4 | 6318.8 | -888.2 | -422.9
| 6507 | 1.5 | 219.3 | 6414.8 | -890 | -424.4
| 6602 | 1.98 | 221.85 | 6509.7 | -892.2 | -426.2
| 6696 | 0.92 | 211.66 | 6603.7 | -894.1 | -427.7
| 6792 | 0.44 | 110.41 | 6699.7 | -894.9 | -427.8
| 6887 | 0.22 | 128.16 | 6794.7 | -895.1 | -427.3
| 6983 | 0.88 | 42.73 | 6890.7 | -894.7 | -426.6
| 7078 | 0.57 | 15.77 | 6985.7 | -893.7 | -426
| 7174 | 1.27 | 12.94 | 7081.7 | -892.2 | -425.7
| 7270 | 1.63 | 49.23 | 7177.6 | -890.3 | -424.4
| 7365 | 1.58 | 55.21 | 7272.6 | -888.6 | -422.3
| 7461 | 1.01 | 58.02 | 7368.6 | -887.4 | -420.5
| 7556 | 0.7 | 70.59 | 7463.6 | -886.8 | -419.2
| 7652 | 0.88 | 25.06 | 7559.5 | -885.9 | -418.4
| 7746 | 1.85 | 30.43 | 7653.5 | -884 | -417.3
| 7848 | 1.32 | 24.71 | 7755.5 | -881.5 | -416
| 7967 | 0.4 | 359.58 | 7874.5 | -879.8 | -415.4
| 8032 | 0.18 | 338.66 | 7939.5 | -879.5 | -415.4
| 8128 | 0.61 | 258.15 | 8035.5 | -879.5 | -416
| 8223 | 0.97 | 238.46 | 8130.5 | -880 | -417.2
| 8318 | 1.27 | 238.11 | 8225.4 | -881 | -418.7
| 8414 | 0.83 | 241.71 | 8321.4 | -881.9 | -420.3
| 8509 | 0.7 | 258.59 | 8416.4 | -882.3 | -421.4
| 8605 | 1.14 | 229.59 | 8512.4 | -883 | -422.7
| 8700 | 1.36 | 227.92 | 8607.4 | -884.4 | -424.3
| 8795 | 1.5 | 226.33 | 8702.3 | -886 | -426
| 8815 | 1.5 | 226.33 | 8722.3 | -886.4 | -426.4
| 8860 | 1.5 | 226.33 | 8767.3 | -887.2 | -427.3

## Lookup (hidden)
North Reference | RetunValue | Grid Type | ReturnValue | Deviation Indicator | ReturnValue
| 2 |  | 0 |  | 2
True |  | SPCS-Colorado Central-NAD27 |  | Directional
Grid |  | SPCS-Colorado Central-NAD83 |  | High Angle
|  | SPCS-Colorado North-NAD27 |  | Horizontal
SPCS-Colorado North-NAD83
SPCS-Colorado South-NAD27
SPCS-Colorado South-NAD83
UTM-Zone 12 NAD27
UTM-Zone 12 NAD83
UTM-Zone 13 NAD27
UTM-Zone 13 NAD83