## Data
Header Information | measured depth (ft) | inclination (°) | azimuth (°) | true vertical depth (ft) | northing +N/-S (ft) | easting +E/-W (ft)
Operator Name | 0 | 0 | 0 | 0 | 0 | 0
Bonanza Creek Energy | 100 | 0 | 0 | 100 | 0 | 0
Operator Number | 200 | 0 | 0 | 200 | 0 | 0
8960 | 300 | 0 | 0 | 300 | 0 | 0
Well Name and Number | 400 | 0 | 0 | 400 | 0 | 0
PRONGHORN O-K-15HNC | 500 | 0 | 0 | 500 | 0 | 0
API Number (if available) | 600 | 0 | 0 | 600 | 0 | 0
| 700 | 0 | 0 | 700 | 0 | 0
Location: QQ SEC TWP RGE | 800 | 2 | 99.23 | 799.98 | -0.28 | 1.72
SE SW SEC 15 T5N R61W | 900 | 4 | 99.23 | 899.84 | -1.12 | 6.89
Citing Type: Planned or Actual | 1000 | 6 | 99.23 | 999.45 | -2.52 | 15.49
Planned | 1100 | 8 | 99.23 | 1098.7 | -4.47 | 27.52
Deviation Indicator | 1200 | 10 | 99.23 | 1197.47 | -6.98 | 42.96
Horizontal | 1300 | 12 | 99.23 | 1295.62 | -10.04 | 61.79
North Reference | 1400 | 14 | 99.23 | 1393.06 | -13.64 | 84
True | 1500 | 16 | 99.23 | 1489.64 | -17.79 | 109.54
Grid Type | 1563.32 | 17.27 | 99.23 | 1550.31 | -20.7 | 127.43
#VALUE! | 1600 | 17.27 | 99.23 | 1585.34 | -22.44 | 138.18
| 1700 | 17.27 | 99.23 | 1680.83 | -27.2 | 167.48
| 1800 | 17.27 | 99.23 | 1776.33 | -31.96 | 196.77
| 1900 | 17.27 | 99.23 | 1871.82 | -36.72 | 226.07
| 2000 | 17.27 | 99.23 | 1967.31 | -41.48 | 255.37
| 2100 | 17.27 | 99.23 | 2062.81 | -46.24 | 284.67
| 2200 | 17.27 | 99.23 | 2158.3 | -50.99 | 313.96
| 2300 | 17.27 | 99.23 | 2253.79 | -55.75 | 343.26
| 2400 | 17.27 | 99.23 | 2349.29 | -60.51 | 372.56
| 2500 | 17.27 | 99.23 | 2444.78 | -65.27 | 401.86
| 2600 | 17.27 | 99.23 | 2540.27 | -70.03 | 431.15
| 2700 | 17.27 | 99.23 | 2635.77 | -74.79 | 460.45
| 2800 | 17.27 | 99.23 | 2731.26 | -79.54 | 489.75
| 2900 | 17.27 | 99.23 | 2826.76 | -84.3 | 519.05
| 3000 | 17.27 | 99.23 | 2922.25 | -89.06 | 548.34
| 3100 | 17.27 | 99.23 | 3017.74 | -93.82 | 577.64
| 3200 | 17.27 | 99.23 | 3113.24 | -98.58 | 606.94
| 3300 | 17.27 | 99.23 | 3208.73 | -103.34 | 636.23
| 3400 | 17.27 | 99.23 | 3304.22 | -108.1 | 665.53
| 3500 | 17.27 | 99.23 | 3399.72 | -112.85 | 694.83
| 3600 | 17.27 | 99.23 | 3495.21 | -117.61 | 724.13
| 3700 | 17.27 | 99.23 | 3590.7 | -122.37 | 753.42
| 3800 | 17.27 | 99.23 | 3686.2 | -127.13 | 782.72
| 3900 | 17.27 | 99.23 | 3781.69 | -131.89 | 812.02
| 4000 | 17.27 | 99.23 | 3877.18 | -136.65 | 841.32
| 4100 | 17.27 | 99.23 | 3972.68 | -141.41 | 870.61
| 4200 | 17.27 | 99.23 | 4068.17 | -146.16 | 899.91
| 4300 | 17.27 | 99.23 | 4163.66 | -150.92 | 929.21
| 4400 | 17.27 | 99.23 | 4259.16 | -155.68 | 958.51
| 4500 | 17.27 | 99.23 | 4354.65 | -160.44 | 987.8
| 4600 | 17.27 | 99.23 | 4450.15 | -165.2 | 1017.1
| 4700 | 17.27 | 99.23 | 4545.64 | -169.96 | 1046.4
| 4800 | 17.27 | 99.23 | 4641.13 | -174.71 | 1075.7
| 4900 | 17.27 | 99.23 | 4736.63 | -179.47 | 1104.99
| 4953.16 | 17.27 | 99.23 | 4787.39 | -182 | 1120.57
| 5000 | 16.33 | 99.23 | 4832.23 | -184.17 | 1133.93
| 5100 | 14.33 | 99.23 | 4928.67 | -188.41 | 1160.02
| 5200 | 12.33 | 99.23 | 5025.97 | -192.11 | 1182.78
| 5300 | 10.33 | 99.23 | 5124.02 | -195.26 | 1202.17
| 5400 | 8.33 | 99.23 | 5222.69 | -197.86 | 1218.17
| 5500 | 6.33 | 99.23 | 5321.87 | -199.9 | 1230.76
| 5600 | 4.33 | 99.23 | 5421.43 | -201.39 | 1239.93
| 5700 | 2.33 | 99.23 | 5521.25 | -202.32 | 1245.66
| 5800 | 0.33 | 99.23 | 5621.22 | -202.69 | 1247.95
| 5816.48 | 0 | 0 | 5637.7 | -202.7 | 1248
| 5846.48 | 0 | 0 | 5667.7 | -202.7 | 1248
| 5900 | 6.42 | 0.29 | 5721.11 | -199.7 | 1248.02
| 6000 | 18.42 | 0.29 | 5818.59 | -178.23 | 1248.12
| 6100 | 30.42 | 0.29 | 5909.48 | -136.96 | 1248.33
| 6200 | 42.42 | 0.29 | 5989.8 | -77.7 | 1248.63
| 6300 | 54.42 | 0.29 | 6056.04 | -3.03 | 1249.01
| 6400 | 66.42 | 0.29 | 6105.31 | 83.78 | 1249.45
| 6471.48 | 75 | 0.29 | 6128.9 | 151.18 | 1249.79
| 6500 | 75 | 0.29 | 6136.28 | 178.73 | 1249.93
| 6571.48 | 75 | 0.29 | 6154.78 | 247.77 | 1250.28
| 6600 | 78.42 | 0.29 | 6161.33 | 275.53 | 1250.42
| 6696.48 | 90 | 0.29 | 6171.05 | 371.35 | 1250.91
| 6700 | 90 | 0.29 | 6171.05 | 374.87 | 1250.92
| 6800 | 90 | 0.29 | 6171.05 | 474.87 | 1251.43
| 6900 | 90 | 0.29 | 6171.05 | 574.87 | 1251.94
| 7000 | 90 | 0.29 | 6171.05 | 674.87 | 1252.44
| 7100 | 90 | 0.29 | 6171.05 | 774.87 | 1252.95
| 7200 | 90 | 0.29 | 6171.05 | 874.87 | 1253.46
| 7300 | 90 | 0.29 | 6171.05 | 974.86 | 1253.96
| 7400 | 90 | 0.29 | 6171.05 | 1074.86 | 1254.47
| 7500 | 90 | 0.29 | 6171.05 | 1174.86 | 1254.98
| 7600 | 90 | 0.29 | 6171.04 | 1274.86 | 1255.49
| 7700 | 90 | 0.29 | 6171.04 | 1374.86 | 1256
| 7800 | 90 | 0.29 | 6171.04 | 1474.86 | 1256.51
| 7900 | 90 | 0.29 | 6171.04 | 1574.86 | 1257.02
| 8000 | 90 | 0.29 | 6171.04 | 1674.86 | 1257.52
| 8100 | 90 | 0.29 | 6171.04 | 1774.85 | 1258.03
| 8200 | 90 | 0.29 | 6171.04 | 1874.85 | 1258.54
| 8300 | 90 | 0.29 | 6171.04 | 1974.85 | 1259.05
| 8400 | 90 | 0.29 | 6171.04 | 2074.85 | 1259.56
| 8500 | 90 | 0.29 | 6171.04 | 2174.85 | 1260.07
| 8600 | 90 | 0.29 | 6171.04 | 2274.85 | 1260.59
| 8700 | 90 | 0.29 | 6171.04 | 2374.85 | 1261.1
| 8800 | 90 | 0.29 | 6171.04 | 2474.85 | 1261.61
| 8900 | 90 | 0.29 | 6171.03 | 2574.84 | 1262.12
| 9000 | 90 | 0.29 | 6171.03 | 2674.84 | 1262.63
| 9100 | 90 | 0.29 | 6171.03 | 2774.84 | 1263.14
| 9200 | 90 | 0.29 | 6171.03 | 2874.84 | 1263.66
| 9300 | 90 | 0.29 | 6171.03 | 2974.84 | 1264.17
| 9400 | 90 | 0.29 | 6171.03 | 3074.84 | 1264.68
| 9500 | 90 | 0.29 | 6171.03 | 3174.84 | 1265.19
| 9600 | 90 | 0.29 | 6171.03 | 3274.83 | 1265.71
| 9700 | 90 | 0.29 | 6171.02 | 3374.83 | 1266.22
| 9800 | 90 | 0.29 | 6171.02 | 3474.83 | 1266.74
| 9900 | 90 | 0.29 | 6171.02 | 3574.83 | 1267.25
| 10000 | 90 | 0.29 | 6171.02 | 3674.83 | 1267.76
| 10100 | 90 | 0.29 | 6171.02 | 3774.83 | 1268.28
| 10200 | 90 | 0.3 | 6171.02 | 3874.83 | 1268.79
| 10300 | 90 | 0.3 | 6171.01 | 3974.83 | 1269.31
| 10400 | 90 | 0.3 | 6171.01 | 4074.82 | 1269.82
| 10500 | 90 | 0.3 | 6171.01 | 4174.82 | 1270.34
| 10600 | 90 | 0.3 | 6171.01 | 4274.82 | 1270.85
| 10700 | 90 | 0.3 | 6171.01 | 4374.82 | 1271.37
| 10800 | 90 | 0.3 | 6171 | 4474.82 | 1271.89
| 10900 | 90 | 0.3 | 6171 | 4574.82 | 1272.4
| 10959.27 | 90 | 0.3 | 6171 | 4634.08 | 1272.71

## Lookup (hidden)
North Reference | RetunValue | Grid Type | ReturnValue | Deviation Indicator | ReturnValue
| 2 |  | 0 |  | 4
True |  | SPCS-Colorado Central-NAD27 |  | Directional
Grid |  | SPCS-Colorado Central-NAD83 |  | High Angle
|  | SPCS-Colorado North-NAD27 |  | Horizontal
SPCS-Colorado North-NAD83
SPCS-Colorado South-NAD27
SPCS-Colorado South-NAD83
UTM-Zone 12 NAD27
UTM-Zone 12 NAD83
UTM-Zone 13 NAD27
UTM-Zone 13 NAD83