## Data
Header Information | measured depth (ft) | inclination (°) | azimuth (°) | true vertical depth (ft) | northing +N/-S (ft) | easting +E/-W (ft)
Operator Name | 0 | 0 | 0 | 0 | 0 | 0
WPX Energy Rocky Mountain, LLC | 74 | 0.18 | 86.31 | 74 | 0 | 0.1
Operator Number | 165 | 2.02 | 89.3 | 165 | 0 | 1.9
96850 | 256 | 4.49 | 83.67 | 255.8 | 0.4 | 7
Well Name and Number | 346 | 7.3 | 81.56 | 345.3 | 1.7 | 16.2
CHEVRON GM 12-21 | 437 | 9.77 | 81.39 | 435.3 | 3.7 | 29.5
API Number (if available) | 527 | 11.79 | 82.18 | 523.7 | 6.1 | 46.2
05-045-22359-00 | 618 | 14.87 | 85.43 | 612.3 | 8.3 | 67
Location: QQ SEC TWP RGE | 709 | 17.77 | 83.41 | 699.6 | 10.8 | 92.5
SENE, Sec. 20, T6S, R96W | 780 | 19.79 | 82.41 | 766.8 | 13.6 | 115.2
Citing Type: Planned or Actual | 870 | 22.81 | 81.18 | 850.7 | 18.3 | 147.5
Actual | 961 | 25.05 | 81.45 | 933.8 | 23.9 | 184
Deviation Indicator | 1039 | 25.5 | 81.27 | 1004.4 | 28.9 | 216.9
Directional | 1147 | 27.03 | 78.91 | 1101.2 | 37.1 | 264
North Reference | 1242 | 26.64 | 81.01 | 1186 | 44.6 | 306.2
True | 1336 | 26.32 | 81.36 | 1270.1 | 51 | 347.6
Grid Type | 1430 | 25.59 | 84.23 | 1354.6 | 56.2 | 388.4
#VALUE! | 1524 | 25.15 | 84.08 | 1439.6 | 60.3 | 428.5
| 1618 | 25.56 | 82.47 | 1524.5 | 65 | 468.5
| 1713 | 24.45 | 83.55 | 1610.6 | 69.9 | 508.3
| 1807 | 24.52 | 81.92 | 1696.2 | 74.9 | 547
| 1901 | 24.88 | 83.39 | 1781.6 | 79.9 | 585.9
| 1997 | 25.85 | 85.03 | 1868.3 | 84 | 626.8
| 2091 | 25.17 | 85.87 | 1953.1 | 87.2 | 667.2
| 2185 | 25.88 | 86.01 | 2038 | 90.1 | 707.6
| 2278 | 25.46 | 83.62 | 2121.8 | 93.7 | 747.7
| 2374 | 25.3 | 83.79 | 2208.5 | 98.2 | 788.6
| 2468 | 25.79 | 85.74 | 2293.3 | 101.9 | 829
| 2562 | 25.71 | 84.07 | 2378 | 105.6 | 869.6
| 2657 | 24.23 | 85.5 | 2464.1 | 109.3 | 909.6
| 2751 | 25.06 | 81.36 | 2549.6 | 113.8 | 948.5
| 2846 | 24.97 | 79.51 | 2635.7 | 120.4 | 988.1
| 2940 | 24.53 | 78.18 | 2721 | 128 | 1026.7
| 3033 | 23.86 | 80.93 | 2805.9 | 135 | 1064.2
| 3127 | 24.42 | 81.11 | 2891.6 | 141 | 1102.1
| 3222 | 24.48 | 80 | 2978.1 | 147.4 | 1140.9
| 3316 | 23.6 | 82.07 | 3064 | 153.4 | 1178.7
| 3409 | 22.95 | 84.47 | 3149.4 | 157.7 | 1215.2
| 3503 | 22.27 | 83.43 | 3236.2 | 161.5 | 1251.2
| 3597 | 20.41 | 83.51 | 3323.7 | 165.4 | 1285.1
| 3691 | 19.96 | 82.79 | 3412 | 169.3 | 1317.3
| 3784 | 18.64 | 83.91 | 3499.7 | 172.8 | 1347.9
| 3879 | 17.94 | 84.96 | 3589.9 | 175.7 | 1377.5
| 3975 | 17.5 | 83.82 | 3681.4 | 178.6 | 1406.6
| 4066 | 16.7 | 82.93 | 3768.3 | 181.7 | 1433.2
| 4160 | 15.94 | 83.16 | 3858.6 | 184.9 | 1459.4
| 4254 | 15.3 | 86.62 | 3949.1 | 187.1 | 1484.6
| 4347 | 14.51 | 81.62 | 4039 | 189.6 | 1508.4
| 4440 | 13.77 | 84.21 | 4129.1 | 192.4 | 1530.9
| 4534 | 13.09 | 84.44 | 4220.6 | 194.5 | 1552.7
| 4627 | 12.05 | 85.93 | 4311.3 | 196.2 | 1572.8
| 4722 | 10.99 | 83.99 | 4404.4 | 197.9 | 1591.7
| 4818 | 10.55 | 86.1 | 4498.7 | 199.5 | 1609.6
| 4911 | 9.09 | 81.36 | 4590.4 | 201.1 | 1625.3
| 5005 | 8.38 | 81.77 | 4683.3 | 203.2 | 1639.5
| 5099 | 7.95 | 84.01 | 4776.3 | 204.9 | 1652.7
| 5194 | 7.24 | 83.67 | 4870.5 | 206.2 | 1665.2
| 5289 | 6.95 | 81.62 | 4964.8 | 207.7 | 1676.8
| 5383 | 6.37 | 83.94 | 5058.1 | 209.1 | 1687.6
| 5477 | 4.79 | 77.27 | 5151.7 | 210.5 | 1696.7
| 5572 | 4.83 | 77.04 | 5246.4 | 212.3 | 1704.4
| 5666 | 4.84 | 77.14 | 5340 | 214.1 | 1712.1
| 5666 | 4.84 | 77.14 | 5340 | 214.1 | 1712.1
| 5759 | 3.07 | 76.25 | 5432.8 | 215.5 | 1718.4
| 5853 | 1.93 | 102.63 | 5526.7 | 215.8 | 1722.4
| 5947 | 1.5 | 101.78 | 5620.7 | 215.2 | 1725.1
| 6041 | 1.58 | 123.07 | 5714.6 | 214.2 | 1727.4
| 6134 | 0.87 | 130.92 | 5807.6 | 213.1 | 1729
| 6228 | 0.78 | 149.57 | 5901.6 | 212.1 | 1729.9
| 6322 | 1.01 | 177.42 | 5995.6 | 210.7 | 1730.3
| 6416 | 0.89 | 186.39 | 6089.6 | 209.1 | 1730.2
| 6510 | 1.28 | 215.65 | 6183.6 | 207.5 | 1729.5
| 6604 | 1.27 | 219.78 | 6277.5 | 205.9 | 1728.2
| 6698 | 1.78 | 211.69 | 6371.5 | 203.8 | 1726.8
| 6793 | 2 | 213.21 | 6466.5 | 201.2 | 1725.1
| 6887 | 1.93 | 209.5 | 6560.4 | 198.4 | 1723.4
| 6981 | 2.35 | 207.59 | 6654.3 | 195.4 | 1721.8
| 7076 | 2.59 | 206.68 | 6749.2 | 191.7 | 1719.9
| 7170 | 2.37 | 204.23 | 6843.2 | 188 | 1718.1
| 7296 | 2.11 | 213.63 | 6969.1 | 183.7 | 1715.8
| 7361 | 2.11 | 213.63 | 7034 | 181.7 | 1714.5

## Lookup (hidden)
North Reference | RetunValue | Grid Type | ReturnValue | Deviation Indicator | ReturnValue
| 2 |  | 0 |  | 2
True |  | SPCS-Colorado Central-NAD27 |  | Directional
Grid |  | SPCS-Colorado Central-NAD83 |  | High Angle
|  | SPCS-Colorado North-NAD27 |  | Horizontal
SPCS-Colorado North-NAD83
SPCS-Colorado South-NAD27
SPCS-Colorado South-NAD83
UTM-Zone 12 NAD27
UTM-Zone 12 NAD83
UTM-Zone 13 NAD27
UTM-Zone 13 NAD83