## Data
Header Information | measured depth (ft) | inclination (°) | azimuth (°) | true vertical depth (ft) | northing +N/-S (ft) | easting +E/-W (ft)
Operator Name | 0 | 0 | 0 | 0 | 0 | 0
WPX Energy Rocky Mountain, LLC | 75 | 0.35 | 352.53 | 75 | 0.2 | 0
Operator Number | 164 | 1.94 | 64.78 | 164 | 1.1 | 1.3
96850 | 255 | 4.4 | 59.33 | 254.8 | 3.6 | 5.7
Well Name and Number | 346 | 7.48 | 57.22 | 345.3 | 8.6 | 13.7
CHEVRON GM 311-21 | 436 | 10.65 | 58.1 | 434.2 | 16.1 | 25.7
API Number (if available) | 507 | 12.07 | 56.8 | 503.8 | 23.7 | 37.4
05-045-22353-00 | 597 | 14.44 | 54.38 | 591.4 | 35.4 | 54.4
Location: QQ SEC TWP RGE | 688 | 16.65 | 54.4 | 679.1 | 49.6 | 74.3
SENE, Sec. 20, T6S, R96W | 779 | 19.21 | 56.93 | 765.6 | 65.3 | 97.4
Citing Type: Planned or Actual | 870 | 22.36 | 56.26 | 850.7 | 83.1 | 124.4
Actual | 960 | 23.84 | 56.05 | 933.5 | 102.8 | 153.7
Deviation Indicator | 1053 | 24.37 | 55.74 | 1018.4 | 124.1 | 185.1
Directional | 1148 | 24.46 | 55.27 | 1104.9 | 146.3 | 217.5
North Reference | 1242 | 24.74 | 55.6 | 1190.4 | 168.5 | 249.7
True | 1336 | 24.76 | 54.81 | 1275.7 | 191 | 282
Grid Type | 1430 | 23.45 | 56.14 | 1361.5 | 212.7 | 313.7
#VALUE! | 1525 | 23.19 | 55.6 | 1448.8 | 233.8 | 344.8
| 1619 | 23.21 | 58.78 | 1535.2 | 253.9 | 375.9
| 1713 | 22.98 | 59.06 | 1621.6 | 272.9 | 407.5
| 1807 | 22.57 | 58.64 | 1708.3 | 291.7 | 438.6
| 1901 | 22.59 | 57.86 | 1795.1 | 310.7 | 469.3
| 1997 | 23.04 | 56.67 | 1883.6 | 330.9 | 500.6
| 2091 | 22.95 | 56.67 | 1970.1 | 351 | 531.3
| 2185 | 24.44 | 56.92 | 2056.2 | 371.7 | 562.9
| 2279 | 23.83 | 56.02 | 2142 | 393 | 595
| 2374 | 24.14 | 56.4 | 2228.8 | 414.4 | 627.1
| 2468 | 24.75 | 57.29 | 2314.3 | 435.7 | 659.6
| 2562 | 24.86 | 56.11 | 2399.7 | 457.4 | 692.6
| 2654 | 23.65 | 54.15 | 2483.6 | 478.9 | 723.6
| 2749 | 22.35 | 55.72 | 2571 | 500.3 | 754
| 2844 | 23.31 | 57.72 | 2658.6 | 520.5 | 784.8
| 2937 | 24.26 | 57.85 | 2743.7 | 540.5 | 816.5
| 3031 | 24.09 | 57 | 2829.4 | 561.2 | 849
| 3125 | 23.54 | 56.76 | 2915.4 | 581.9 | 880.7
| 3220 | 22.89 | 56.68 | 3002.7 | 602.5 | 912
| 3313 | 21.86 | 57.15 | 3088.7 | 621.8 | 941.7
| 3407 | 21.25 | 56.89 | 3176.1 | 640.6 | 970.7
| 3501 | 20.56 | 56.4 | 3264 | 659.1 | 998.7
| 3595 | 19.6 | 55.65 | 3352.2 | 677.1 | 1025.5
| 3689 | 19.29 | 55.46 | 3440.9 | 694.8 | 1051.3
| 3782 | 18.43 | 54.59 | 3528.9 | 712 | 1075.9
| 3877 | 17.36 | 53.9 | 3619.3 | 729.1 | 1099.6
| 3972 | 17.37 | 55.84 | 3710 | 745.4 | 1122.8
| 4066 | 17.02 | 54.76 | 3799.8 | 761.2 | 1145.6
| 4160 | 16.02 | 53.76 | 3889.9 | 776.8 | 1167.3
| 4254 | 15.39 | 57.4 | 3980.4 | 791.2 | 1188.3
| 4347 | 14.23 | 56.63 | 4070.3 | 804.1 | 1208.2
| 4440 | 13.72 | 56.67 | 4160.5 | 816.5 | 1227
| 4533 | 12.47 | 57.12 | 4251.1 | 828 | 1244.6
| 4627 | 10.99 | 57.2 | 4343.1 | 838.4 | 1260.7
| 4722 | 11.35 | 58.04 | 4436.3 | 848.2 | 1276.2
| 4817 | 10.19 | 61.26 | 4529.7 | 857.2 | 1291.5
| 4911 | 9.05 | 56.61 | 4622.3 | 865.3 | 1305
| 5005 | 7.75 | 58.08 | 4715.3 | 872.7 | 1316.6
| 5099 | 7.2 | 55.34 | 4808.5 | 879.4 | 1326.8
| 5194 | 6.68 | 46.5 | 4902.8 | 886.6 | 1335.7
| 5289 | 6 | 49.59 | 4997.3 | 893.6 | 1343.5
| 5382 | 6.1 | 45.18 | 5089.7 | 900.2 | 1350.7
| 5477 | 4.41 | 51.83 | 5184.3 | 906 | 1357.1
| 5571 | 4.31 | 45.28 | 5278.1 | 910.8 | 1362.5
| 5665 | 3.25 | 53.68 | 5371.9 | 914.8 | 1367.1
| 5759 | 2.55 | 52.1 | 5465.7 | 917.7 | 1370.9
| 5853 | 1.44 | 65.52 | 5559.7 | 919.5 | 1373.7
| 5947 | 1.06 | 69.24 | 5653.7 | 920.3 | 1375.6
| 6041 | 0.79 | 36.37 | 5747.6 | 921.1 | 1376.8
| 6134 | 0.7 | 65.99 | 5840.6 | 921.8 | 1377.7
| 6228 | 0.41 | 353.41 | 5934.6 | 922.4 | 1378.1
| 6322 | 0.51 | 345.3 | 6028.6 | 923.1 | 1378
| 6416 | 0.55 | 259.5 | 6122.6 | 923.5 | 1377.4
| 6510 | 0.39 | 301.18 | 6216.6 | 923.6 | 1376.7
| 6604 | 0.88 | 288.35 | 6310.6 | 923.9 | 1375.8
| 6698 | 0.99 | 296.35 | 6404.6 | 924.5 | 1374.4
| 6793 | 1.49 | 286.94 | 6499.6 | 925.3 | 1372.4
| 6887 | 1.8 | 236.22 | 6593.6 | 924.8 | 1370
| 6981 | 1.85 | 247.39 | 6687.5 | 923.4 | 1367.4
| 7076 | 2.21 | 253.6 | 6782.4 | 922.3 | 1364.2
| 7170 | 1.73 | 263.53 | 6876.4 | 921.6 | 1361.1
| 7249 | 1.76 | 264.97 | 6955.4 | 921.4 | 1358.7
| 7314 | 1.76 | 264.97 | 7020.3 | 921.2 | 1356.7

## Lookup (hidden)
North Reference | RetunValue | Grid Type | ReturnValue | Deviation Indicator | ReturnValue
| 2 |  | 0 |  | 2
True |  | SPCS-Colorado Central-NAD27 |  | Directional
Grid |  | SPCS-Colorado Central-NAD83 |  | High Angle
|  | SPCS-Colorado North-NAD27 |  | Horizontal
SPCS-Colorado North-NAD83
SPCS-Colorado South-NAD27
SPCS-Colorado South-NAD83
UTM-Zone 12 NAD27
UTM-Zone 12 NAD83
UTM-Zone 13 NAD27
UTM-Zone 13 NAD83