## Data
Header Information | measured depth (ft) | inclination (°) | azimuth (°) | true vertical depth (ft) | northing +N/-S (ft) | easting +E/-W (ft)
Operator Name | 0 | 0 | 0 | 0 | 0 | 0
WPX Energy Rocky Mountain, LLC | 74 | 0.18 | 242.58 | 74 | -0.1 | -0.1
Operator Number | 165 | 1.76 | 108.78 | 165 | -0.6 | 1.1
96850 | 256 | 4.05 | 92.9 | 255.9 | -1.2 | 5.6
Well Name and Number | 346 | 6.6 | 93.52 | 345.5 | -1.7 | 14
CHEVRON GM 312-21 | 437 | 9.41 | 92.55 | 435.6 | -2.3 | 26.6
API Number (if available) | 527 | 12.05 | 92.72 | 524 | -3.1 | 43.4
05-045-22356-00 | 618 | 15.57 | 92.81 | 612.3 | -4.1 | 65
Location: QQ SEC TWP RGE | 689 | 18.36 | 91.32 | 680.3 | -4.9 | 85.7
SENE, Sec. 20, T6S, R96W | 780 | 20.62 | 90.84 | 766 | -5.4 | 116.1
Citing Type: Planned or Actual | 870 | 22.86 | 91.73 | 849.6 | -6.2 | 149.4
Actual | 961 | 24.18 | 93.22 | 933.1 | -7.8 | 185.7
Deviation Indicator | 1040 | 24.88 | 94.68 | 1004.9 | -10 | 218.4
Directional | 1116 | 25.99 | 93.87 | 1073.6 | -12.5 | 251
North Reference | 1147 | 26.08 | 93.53 | 1101.4 | -13.3 | 264.5
True | 1241 | 27 | 93.37 | 1185.5 | -15.9 | 306.5
Grid Type | 1335 | 27.6 | 92.87 | 1269 | -18.2 | 349.5
#VALUE! | 1430 | 27.71 | 92.08 | 1353.2 | -20.1 | 393.6
| 1524 | 28.46 | 91.64 | 1436.1 | -21.5 | 437.8
| 1618 | 27.48 | 92.98 | 1519.1 | -23.3 | 481.9
| 1713 | 26.36 | 92.97 | 1603.8 | -25.5 | 524.8
| 1806 | 26.32 | 92.97 | 1687.2 | -27.7 | 566
| 1901 | 25.74 | 92.77 | 1772.6 | -29.8 | 607.7
| 1996 | 26.07 | 92.78 | 1858 | -31.8 | 649.1
| 2090 | 25.32 | 91.29 | 1942.7 | -33.2 | 689.8
| 2184 | 25.22 | 92.1 | 2027.7 | -34.4 | 729.9
| 2278 | 25.76 | 91.2 | 2112.6 | -35.6 | 770.4
| 2373 | 24.72 | 90.32 | 2198.5 | -36.1 | 810.9
| 2468 | 24.78 | 90.82 | 2284.8 | -36.5 | 850.7
| 2561 | 25.33 | 91.44 | 2369 | -37.3 | 890
| 2654 | 26.01 | 91.71 | 2452.8 | -38.4 | 930.3
| 2748 | 24.29 | 90.69 | 2537.9 | -39.3 | 970.2
| 2843 | 24.08 | 93.03 | 2624.6 | -40.5 | 1009.1
| 2937 | 23.65 | 93.76 | 2710.6 | -42.8 | 1047.1
| 3030 | 23.57 | 92.87 | 2795.8 | -44.9 | 1084.3
| 3125 | 24.11 | 92.42 | 2882.7 | -46.7 | 1122.6
| 3220 | 24.08 | 95.02 | 2969.4 | -49.2 | 1161.3
| 3313 | 23.64 | 96.42 | 3054.4 | -53 | 1198.8
| 3406 | 22.89 | 95.37 | 3139.9 | -56.7 | 1235.3
| 3500 | 22.76 | 94.38 | 3226.5 | -59.8 | 1271.6
| 3595 | 21.3 | 94.96 | 3314.6 | -62.7 | 1307.1
| 3688 | 21.28 | 95.51 | 3401.2 | -65.8 | 1340.8
| 3781 | 19.48 | 96.04 | 3488.4 | -69.1 | 1373
| 3877 | 18.93 | 94.13 | 3579.1 | -71.9 | 1404.4
| 3972 | 17.71 | 91.66 | 3669.3 | -73.4 | 1434.2
| 4066 | 16.62 | 93.75 | 3759.1 | -74.7 | 1462
| 4160 | 15.97 | 92.72 | 3849.3 | -76.2 | 1488.3
| 4254 | 15.56 | 90.98 | 3939.8 | -77 | 1513.8
| 4347 | 14.53 | 91.84 | 4029.6 | -77.6 | 1537.9
| 4440 | 13.12 | 92.63 | 4119.9 | -78.5 | 1560.1
| 4533 | 11.14 | 89.01 | 4210.8 | -78.8 | 1579.7
| 4627 | 11.33 | 88.67 | 4303 | -78.4 | 1598
| 4722 | 9.88 | 85.87 | 4396.4 | -77.6 | 1615.4
| 4817 | 9.56 | 86.57 | 4490 | -76.6 | 1631.4
| 4911 | 7.68 | 82.57 | 4582.9 | -75.3 | 1645.5
| 5005 | 7.34 | 86.05 | 4676.1 | -74 | 1657.7
| 5099 | 6.87 | 84.28 | 4769.4 | -73.1 | 1669.3
| 5194 | 5.29 | 81.25 | 4863.9 | -71.8 | 1679.3
| 5194 | 8 | 95.77 | 4866.2 | -46.7 | 1608.5
| 5288 | 6.41 | 102.81 | 4959.4 | -48.5 | 1620.1
| 5289 | 5.87 | 82.86 | 4958.4 | -70.6 | 1688.4
| 5382 | 4.5 | 87.37 | 5051 | -69.8 | 1696.8
| 5382 | 5.8 | 98.75 | 5052.9 | -50.4 | 1629.9
| 5477 | 5.8 | 98.76 | 5147.4 | -51.8 | 1639.4
| 5477 | 4.23 | 87.12 | 5145.8 | -69.5 | 1704
| 5571 | 4.4 | 104.4 | 5241 | -53.5 | 1647.6
| 5571 | 4.22 | 73.8 | 5239.5 | -68.3 | 1710.8
| 5665 | 4.87 | 73.95 | 5333.2 | -66.3 | 1717.9
| 5665 | 4.32 | 111.47 | 5334.7 | -55.7 | 1654.4
| 5758 | 4.53 | 71.37 | 5425.9 | -64 | 1725.2
| 5852 | 4.09 | 78.22 | 5519.6 | -62.1 | 1732
| 5947 | 3.33 | 99.54 | 5614.4 | -61.9 | 1738
| 6041 | 1.79 | 123.29 | 5708.3 | -63.1 | 1742
| 6134 | 0.53 | 158.94 | 5801.3 | -64.3 | 1743.3
| 6228 | 0.64 | 224.97 | 5895.3 | -65.1 | 1743.1
| 6322 | 1.25 | 216.7 | 5989.3 | -66.3 | 1742.1
| 6416 | 1.23 | 239.3 | 6083.3 | -67.7 | 1740.7
| 6510 | 1.43 | 220.57 | 6177.3 | -69.1 | 1739
| 6603 | 1.81 | 246.9 | 6270.2 | -70.5 | 1736.9
| 6698 | 1.71 | 248.58 | 6365.2 | -71.6 | 1734.2
| 6792 | 2.2 | 251.25 | 6459.1 | -72.7 | 1731.2
| 6886 | 2.05 | 245.02 | 6553.1 | -74 | 1728
| 6981 | 3.19 | 241.59 | 6648 | -76 | 1724.1
| 7075 | 2.75 | 244.18 | 6741.8 | -78.2 | 1719.8
| 7169 | 2.76 | 260.55 | 6835.7 | -79.6 | 1715.5
| 7264 | 3.06 | 245.96 | 6930.6 | -81 | 1710.9
| 7295 | 2.99 | 248.26 | 6961.6 | -81.6 | 1709.4
| 7360 | 2.99 | 248.26 | 7026.5 | -82.9 | 1706.3

## Lookup (hidden)
North Reference | RetunValue | Grid Type | ReturnValue | Deviation Indicator | ReturnValue
| 2 |  | 0 |  | 2
True |  | SPCS-Colorado Central-NAD27 |  | Directional
Grid |  | SPCS-Colorado Central-NAD83 |  | High Angle
|  | SPCS-Colorado North-NAD27 |  | Horizontal
SPCS-Colorado North-NAD83
SPCS-Colorado South-NAD27
SPCS-Colorado South-NAD83
UTM-Zone 12 NAD27
UTM-Zone 12 NAD83
UTM-Zone 13 NAD27
UTM-Zone 13 NAD83