## Data
Header Information | measured depth (ft) | inclination (°) | azimuth (°) | true vertical depth (ft) | northing +N/-S (ft) | easting +E/-W (ft)
Operator Name | 0 | 0 | 0 | 0 | 0 | 0
WPX Energy Rocky Mountain, LLC | 74 | 0.26 | 255.76 | 74 | 0 | -0.2
Operator Number | 165 | 1.32 | 74.09 | 165 | 0.2 | 0.6
96850 | 256 | 4.05 | 76.55 | 255.9 | 1.2 | 4.8
Well Name and Number | 346 | 6.95 | 72.69 | 345.5 | 3.6 | 13.1
CHEVRON GM 411-21 | 437 | 9.85 | 69.61 | 435.5 | 7.9 | 25.6
API Number (if available) | 527 | 12.14 | 72.86 | 523.8 | 13.4 | 41.9
05-045-22358-00 | 598 | 14.6 | 74.79 | 592.9 | 18 | 57.7
Location: QQ SEC TWP RGE | 689 | 17.67 | 72.67 | 680.3 | 25.1 | 81.9
SENE, Sec. 20, T6S, R96W | 780 | 20.12 | 71.49 | 766.4 | 34.2 | 109.9
Citing Type: Planned or Actual | 870 | 22.51 | 71.7 | 850.2 | 44.5 | 141
Actual | 961 | 24.01 | 71.7 | 933.8 | 55.8 | 175.1
Deviation Indicator | 1063 | 25.68 | 69.94 | 1026.4 | 69.9 | 215.6
Directional | 1147 | 26.87 | 69.83 | 1101.7 | 82.7 | 250.5
North Reference | 1241 | 26.45 | 72.26 | 1185.7 | 96.4 | 290.4
True | 1335 | 26.57 | 72.01 | 1269.8 | 109.2 | 330.3
Grid Type | 1429 | 26.84 | 71.62 | 1353.8 | 122.4 | 370.4
#VALUE! | 1524 | 26.4 | 73.47 | 1438.7 | 135.2 | 411
| 1618 | 26.37 | 73.63 | 1522.9 | 147 | 451.1
| 1712 | 26.12 | 73.11 | 1607.2 | 158.9 | 490.9
| 1806 | 25.37 | 72.29 | 1691.9 | 171.1 | 529.9
| 1901 | 26 | 73.7 | 1777.5 | 183.1 | 569.3
| 1996 | 26.81 | 74.06 | 1862.6 | 194.8 | 609.9
| 2090 | 26.29 | 73.61 | 1946.7 | 206.5 | 650.2
| 2184 | 26.03 | 73.9 | 2031.1 | 218.1 | 690
| 2278 | 26.09 | 73.2 | 2115.5 | 229.8 | 729.6
| 2373 | 26.69 | 72.56 | 2200.6 | 242.2 | 770
| 2468 | 26.96 | 71.44 | 2285.4 | 255.5 | 810.7
| 2561 | 25.93 | 74.37 | 2368.7 | 267.7 | 850.3
| 2654 | 26.5 | 74.58 | 2452.1 | 278.7 | 889.9
| 2748 | 24.99 | 75.11 | 2536.8 | 289.4 | 929.3
| 2843 | 24.85 | 76.9 | 2622.9 | 299 | 968.1
| 2937 | 25.5 | 74.95 | 2708 | 308.8 | 1006.9
| 3030 | 25.32 | 73.54 | 2792 | 319.6 | 1045.3
| 3124 | 24.74 | 73.39 | 2877.2 | 330.9 | 1083.4
| 3219 | 24.36 | 72.58 | 2963.6 | 342.5 | 1121.2
| 3313 | 23.45 | 72.62 | 3049.5 | 353.9 | 1157.5
| 3406 | 23.42 | 72.14 | 3134.9 | 365 | 1192.8
| 3500 | 23.13 | 72.14 | 3221.2 | 376.4 | 1228.1
| 3594 | 21.84 | 72.48 | 3308.1 | 387.4 | 1262.4
| 3688 | 21.12 | 72.03 | 3395.5 | 397.9 | 1295.2
| 3781 | 20.94 | 71.43 | 3482.3 | 408.3 | 1326.9
| 3876 | 20.49 | 71.26 | 3571.2 | 419.1 | 1358.7
| 3971 | 20.03 | 71.22 | 3660.3 | 429.6 | 1389.8
| 4065 | 18.97 | 70.83 | 3748.9 | 439.8 | 1419.5
| 4159 | 18.47 | 70.56 | 3837.9 | 449.8 | 1448
| 4253 | 17.43 | 70.52 | 3927.4 | 459.5 | 1475.3
| 4346 | 16.8 | 70.47 | 4016.2 | 468.6 | 1501.1
| 4440 | 15.92 | 70.73 | 4106.4 | 477.4 | 1526.1
| 4533 | 14.22 | 73.99 | 4196.2 | 484.8 | 1549.1
| 4626 | 12.61 | 75.4 | 4286.7 | 490.5 | 1569.9
| 4722 | 11.67 | 74.53 | 4380.6 | 495.7 | 1589.4
| 4817 | 10.77 | 74.54 | 4473.7 | 500.6 | 1607.2
| 4911 | 10.02 | 74.34 | 4566.2 | 505.2 | 1623.6
| 5005 | 8.62 | 74.16 | 4659 | 509.3 | 1638.2
| 5099 | 7.6 | 73.88 | 4752 | 513 | 1651
| 5194 | 7.08 | 75.18 | 4846.2 | 516.2 | 1662.7
| 5288 | 5.45 | 70.86 | 4939.7 | 519.1 | 1672.5
| 5382 | 4.97 | 74.26 | 5033.3 | 521.7 | 1680.6
| 5477 | 3.81 | 72.92 | 5128 | 523.8 | 1687.6
| 5571 | 3.56 | 71.46 | 5221.8 | 525.6 | 1693.3
| 5665 | 2.49 | 71.32 | 5315.7 | 527.2 | 1698
| 5759 | 1.25 | 63.82 | 5409.6 | 528.3 | 1700.9
| 5852 | 1.32 | 61.77 | 5502.6 | 529.2 | 1702.7
| 5947 | 0.23 | 304.28 | 5597.6 | 529.9 | 1703.6
| 6040 | 0.35 | 287.82 | 5690.6 | 530.1 | 1703.1
| 6133 | 0.53 | 271.83 | 5783.6 | 530.2 | 1702.4
| 6228 | 0.95 | 263.19 | 5878.6 | 530.1 | 1701.2
| 6321 | 0.88 | 253.19 | 5971.6 | 529.8 | 1699.8
| 6416 | 1.23 | 270.16 | 6066.5 | 529.6 | 1698
| 6510 | 1.41 | 261.28 | 6160.5 | 529.4 | 1695.9
| 6603 | 1.67 | 266.64 | 6253.5 | 529.2 | 1693.4
| 6698 | 1.6 | 262.04 | 6348.5 | 528.9 | 1690.7
| 6792 | 1.32 | 275.18 | 6442.4 | 528.8 | 1688.3
| 6886 | 1.52 | 293.99 | 6536.4 | 529.4 | 1686.1
| 6980 | 1.74 | 303.92 | 6630.4 | 530.7 | 1683.8
| 7075 | 1.92 | 286.21 | 6725.3 | 532 | 1681.1
| 7170 | 1.95 | 287.01 | 6820.3 | 532.9 | 1678
| 7264 | 2.01 | 289.72 | 6914.2 | 533.9 | 1674.9
| 7309 | 2.02 | 279.56 | 6959.2 | 534.3 | 1673.4
| 7374 | 2.02 | 279.56 | 7024.1 | 534.7 | 1671.1

## Lookup (hidden)
North Reference | RetunValue | Grid Type | ReturnValue | Deviation Indicator | ReturnValue
| 2 |  | 0 |  | 2
True |  | SPCS-Colorado Central-NAD27 |  | Directional
Grid |  | SPCS-Colorado Central-NAD83 |  | High Angle
|  | SPCS-Colorado North-NAD27 |  | Horizontal
SPCS-Colorado North-NAD83
SPCS-Colorado South-NAD27
SPCS-Colorado South-NAD83
UTM-Zone 12 NAD27
UTM-Zone 12 NAD83
UTM-Zone 13 NAD27
UTM-Zone 13 NAD83