## Data
Header Information | measured depth (ft) | inclination (°) | azimuth (°) | true vertical depth (ft) | northing +N/-S (ft) | easting +E/-W (ft)
Operator Name | 0 | 0 | 0 | 0 | 0 | 0
WPX Energy Rocky Mountain, LLC | 73 | 0.44 | 111.88 | 73 | -0.1 | 0.3
Operator Number | 164 | 2.29 | 110.74 | 164 | -0.9 | 2.3
96850 | 255 | 5.1 | 114.96 | 254.8 | -3.2 | 7.7
Well Name and Number | 345 | 7.13 | 112.24 | 344.3 | -7 | 16.5
CHEVRON GM 512-21 | 436 | 9.24 | 110.48 | 434.3 | -11.7 | 28.5
API Number (if available) | 526 | 11.79 | 111.01 | 522.8 | -17.6 | 43.9
05-045-22355-00 | 617 | 14.87 | 112.24 | 611.3 | -25.3 | 63.4
Location: QQ SEC TWP RGE | 688 | 17.27 | 111.18 | 679.6 | -32.6 | 81.6
SENE, Sec. 20, T6S, R96W | 779 | 19.46 | 110.85 | 765.9 | -42.8 | 108.4
Citing Type: Planned or Actual | 869 | 22.24 | 111.6 | 850 | -54.4 | 138.2
Actual | 960 | 25.22 | 112.29 | 933.3 | -68.1 | 172.2
Deviation Indicator | 1054 | 27.74 | 112.37 | 1017.4 | -84.1 | 211
Directional | 1149 | 29.33 | 111.82 | 1100.9 | -101.1 | 253
North Reference | 1242 | 30.54 | 111.64 | 1181.5 | -118.3 | 296.1
True | 1336 | 30.38 | 111.3 | 1262.5 | -135.8 | 340.5
Grid Type | 1430 | 30.36 | 110.56 | 1343.6 | -152.7 | 384.9
#VALUE! | 1524 | 29.06 | 111.36 | 1425.3 | -169.4 | 428.4
| 1618 | 28.59 | 109.94 | 1507.6 | -185.4 | 470.8
| 1713 | 28.09 | 109.17 | 1591.2 | -200.5 | 513.3
| 1807 | 28.49 | 110.4 | 1674 | -215.6 | 555.2
| 1901 | 28.53 | 112.06 | 1756.6 | -231.8 | 597
| 1997 | 28.24 | 110.81 | 1841.1 | -248.5 | 639.5
| 2091 | 28.8 | 112.21 | 1923.7 | -264.9 | 681.2
| 2185 | 29.55 | 113.26 | 2005.7 | -282.7 | 723.5
| 2278 | 29.16 | 111.83 | 2086.8 | -300.1 | 765.6
| 2374 | 29.02 | 114.14 | 2170.7 | -318.4 | 808.6
| 2468 | 28.64 | 113.03 | 2253 | -336.5 | 850.1
| 2562 | 29.37 | 114.4 | 2335.3 | -354.8 | 891.8
| 2654 | 28.52 | 113.44 | 2415.8 | -372.9 | 932.5
| 2748 | 27.79 | 113.26 | 2498.6 | -390.5 | 973.2
| 2844 | 27.4 | 110.98 | 2583.7 | -407.2 | 1014.4
| 2937 | 27.61 | 110.72 | 2666.2 | -422.5 | 1054.6
| 3031 | 26.41 | 109.78 | 2750 | -437.3 | 1094.6
| 3125 | 24.99 | 109.88 | 2834.7 | -451.1 | 1133
| 3220 | 25.83 | 109.56 | 2920.5 | -464.9 | 1171.3
| 3313 | 25.34 | 108.91 | 3004.3 | -478.1 | 1209.2
| 3407 | 24.79 | 110.62 | 3089.5 | -491.6 | 1246.7
| 3501 | 23.76 | 113.95 | 3175.2 | -506.2 | 1282.5
| 3595 | 23.54 | 113.49 | 3261.3 | -521.4 | 1317
| 3688 | 21.45 | 114.22 | 3347.2 | -535.7 | 1349.5
| 3781 | 21.1 | 114.37 | 3433.9 | -549.6 | 1380.3
| 3876 | 19.92 | 114.57 | 3522.8 | -563.4 | 1410.6
| 3972 | 18.2 | 113.61 | 3613.6 | -576.2 | 1439.2
| 4066 | 17.32 | 107.42 | 3703.1 | -586.3 | 1466
| 4159 | 16.8 | 106.49 | 3792 | -594.2 | 1492.1
| 4254 | 16.65 | 109.21 | 3883 | -602.6 | 1518.1
| 4346 | 15.12 | 109.48 | 3971.5 | -610.9 | 1541.9
| 4440 | 14.41 | 110.44 | 4062.4 | -619.1 | 1564.4
| 4533 | 13.63 | 110.01 | 4152.6 | -626.9 | 1585.5
| 4626 | 13.4 | 111.48 | 4243 | -634.6 | 1605.9
| 4722 | 12.22 | 107.9 | 4336.6 | -641.8 | 1625.9
| 4817 | 10.99 | 108.96 | 4429.7 | -647.8 | 1644
| 4911 | 10.29 | 109.31 | 4522.1 | -653.5 | 1660.4
| 5005 | 9.11 | 109.5 | 4614.7 | -658.8 | 1675.4
| 5099 | 7.63 | 109.33 | 4707.7 | -663.3 | 1688.3
| 5194 | 7.5 | 107.92 | 4801.9 | -667.3 | 1700.1
| 5288 | 6.42 | 101.57 | 4895.2 | -670.3 | 1711.1
| 5382 | 6.31 | 104.23 | 4988.6 | -672.6 | 1721.3
| 5477 | 5.43 | 97.78 | 5083.1 | -674.5 | 1730.8
| 5571 | 4.93 | 97.9 | 5176.7 | -675.6 | 1739.2
| 5665 | 4.89 | 97.13 | 5270.4 | -676.7 | 1747.1
| 5759 | 3.39 | 98.82 | 5364.2 | -677.6 | 1753.9
| 5852 | 2.6 | 113.45 | 5457 | -678.9 | 1758.5
| 5947 | 0.1 | 129.79 | 5552 | -679.8 | 1760.6
| 6040 | 0.15 | 245.68 | 5645 | -679.9 | 1760.5
| 6134 | 0.35 | 198.87 | 5739 | -680.2 | 1760.3
| 6228 | 1.16 | 209.99 | 5833 | -681.3 | 1759.7
| 6321 | 0.6 | 254.22 | 5926 | -682.3 | 1758.8
| 6416 | 1.19 | 278.59 | 6021 | -682.2 | 1757.3
| 6510 | 1.34 | 283.79 | 6114.9 | -681.8 | 1755.3
| 6603 | 1.58 | 276.64 | 6207.9 | -681.4 | 1753
| 6698 | 2.42 | 269.3 | 6302.9 | -681.3 | 1749.7
| 6792 | 2.55 | 263.55 | 6396.8 | -681.6 | 1745.6
| 6886 | 2.91 | 256.74 | 6490.7 | -682.3 | 1741.2
| 6981 | 3.02 | 257.32 | 6585.5 | -683.4 | 1736.4
| 7075 | 3.06 | 259.47 | 6679.4 | -684.5 | 1731.5
| 7170 | 2.64 | 264.26 | 6774.3 | -685.1 | 1726.9
| 7264 | 2.64 | 268.56 | 6868.2 | -685.4 | 1722.6
| 7302 | 2.25 | 267.25 | 6906.1 | -685.5 | 1720.9
| 7367 | 2.25 | 267.25 | 6971.1 | -685.6 | 1718.4

## Lookup (hidden)
North Reference | RetunValue | Grid Type | ReturnValue | Deviation Indicator | ReturnValue
| 2 |  | 0 |  | 2
True |  | SPCS-Colorado Central-NAD27 |  | Directional
Grid |  | SPCS-Colorado Central-NAD83 |  | High Angle
|  | SPCS-Colorado North-NAD27 |  | Horizontal
SPCS-Colorado North-NAD83
SPCS-Colorado South-NAD27
SPCS-Colorado South-NAD83
UTM-Zone 12 NAD27
UTM-Zone 12 NAD83
UTM-Zone 13 NAD27
UTM-Zone 13 NAD83