## Data
Header Information | measured depth (ft) | inclination (°) | azimuth (°) | true vertical depth (ft) | northing +N/-S (ft) | easting +E/-W (ft)
Operator Name | 0 | 0 | 0 | 0 | 0 | 0
WPX Energy Rocky Mountain, LLC | 73 | 0.79 | 292.06 | 73 | 0.2 | -0.5
Operator Number | 164 | 1.58 | 102.57 | 164 | 0.2 | 0.2
96850 | 255 | 5.28 | 99.32 | 254.8 | -0.8 | 5.5
Well Name and Number | 345 | 7.65 | 101.87 | 344.2 | -2.7 | 15.5
CHEVRON GM 412-21 | 436 | 9.33 | 103.8 | 434.2 | -5.7 | 28.6
API Number (if available) | 526 | 11.61 | 103.01 | 522.7 | -9.5 | 44.5
05-045-22357-00 | 617 | 15.04 | 102.22 | 611.3 | -14 | 65
Location: QQ SEC TWP RGE | 688 | 17.75 | 102.54 | 679.4 | -18.4 | 84.5
SENE, Sec. 20, T6S, R96W | 719 | 18.95 | 102.72 | 708.8 | -20.5 | 94
Citing Type: Planned or Actual | 779 | 20.58 | 100.61 | 765.3 | -24.6 | 113.9
Actual | 869 | 22.95 | 100.45 | 848.8 | -30.7 | 146.7
Deviation Indicator | 960 | 24.91 | 101.38 | 932 | -37.7 | 183
Directional | 1054 | 26.2 | 102.71 | 1016.8 | -46.1 | 222.6
North Reference | 1147 | 27.52 | 101.37 | 1099.8 | -54.9 | 263.7
True | 1242 | 26.92 | 101.22 | 1184.3 | -63.4 | 306.3
Grid Type | 1336 | 25.63 | 101.54 | 1268.5 | -71.6 | 347.1
#VALUE! | 1430 | 26.29 | 100.22 | 1353.1 | -79.4 | 387.5
| 1524 | 26.56 | 102.55 | 1437.2 | -87.6 | 428.5
| 1618 | 26.95 | 102.54 | 1521.2 | -96.8 | 469.8
| 1713 | 26.19 | 100.56 | 1606.1 | -105.3 | 511.5
| 1807 | 26.46 | 101.11 | 1690.4 | -113.2 | 552.4
| 1901 | 26.94 | 103.31 | 1774.4 | -122.1 | 593.7
| 1997 | 25.24 | 103.85 | 1860.6 | -132 | 634.7
| 2091 | 26.2 | 104.84 | 1945.3 | -142.1 | 674.2
| 2185 | 26.88 | 104.02 | 2029.4 | -152.6 | 714.9
| 2278 | 26.14 | 103.53 | 2112.6 | -162.5 | 755.2
| 2374 | 26.4 | 102.19 | 2198.7 | -171.9 | 796.6
| 2468 | 27.28 | 99.95 | 2282.6 | -180.1 | 838.3
| 2562 | 26.14 | 100.69 | 2366.5 | -187.6 | 879.9
| 2654 | 26.47 | 100.52 | 2449 | -195.1 | 919.9
| 2748 | 25.04 | 100.33 | 2533.7 | -202.5 | 960.1
| 2844 | 24.32 | 101.2 | 2620.9 | -210 | 999.5
| 2937 | 24.04 | 102.17 | 2705.7 | -217.7 | 1036.8
| 3031 | 24.67 | 103.5 | 2791.4 | -226.3 | 1074.6
| 3125 | 24.21 | 101.3 | 2876.9 | -234.7 | 1112.5
| 3220 | 23.17 | 102.99 | 2963.9 | -242.7 | 1149.9
| 3313 | 23.05 | 102.99 | 3049.5 | -250.9 | 1185.4
| 3407 | 22.95 | 103.51 | 3136 | -259.3 | 1221.2
| 3501 | 21.95 | 101.57 | 3222.9 | -267.1 | 1256.2
| 3595 | 21.36 | 102.96 | 3310.2 | -274.5 | 1290.1
| 3688 | 19.6 | 99.17 | 3397.4 | -280.8 | 1322
| 3781 | 19.64 | 97.34 | 3485 | -285.3 | 1352.9
| 3876 | 18.63 | 103.15 | 3574.7 | -290.8 | 1383.5
| 3972 | 17.76 | 102.91 | 3665.9 | -297.5 | 1412.7
| 4066 | 16.52 | 102.8 | 3755.7 | -303.7 | 1439.7
| 4159 | 16.33 | 100.56 | 3844.9 | -309 | 1465.5
| 4254 | 15.44 | 102.36 | 3936.3 | -314.2 | 1491
| 4346 | 14.8 | 103.31 | 4025.1 | -319.5 | 1514.4
| 4440 | 13.6 | 104.23 | 4116.3 | -325 | 1536.8
| 4533 | 13.42 | 95.27 | 4206.7 | -328.7 | 1558.1
| 4626 | 13.29 | 97.73 | 4297.2 | -331.1 | 1579.5
| 4722 | 11.26 | 97.62 | 4391 | -333.8 | 1599.7
| 4817 | 11 | 92.67 | 4484.2 | -335.5 | 1617.9
| 4911 | 9.64 | 93.48 | 4576.7 | -336.4 | 1634.7
| 5005 | 8.75 | 94.25 | 4669.5 | -337.4 | 1649.7
| 5099 | 8.24 | 95.83 | 4762.4 | -338.6 | 1663.6
| 5194 | 8 | 95.77 | 4856.5 | -339.9 | 1676.9
| 5288 | 6.41 | 102.81 | 4949.7 | -341.8 | 1688.5
| 5382 | 5.8 | 98.76 | 5043.2 | -343.7 | 1698.3
| 5477 | 5.8 | 98.76 | 5137.7 | -345.1 | 1707.8
| 5571 | 4.4 | 104.4 | 5231.3 | -346.7 | 1716
| 5665 | 4.32 | 111.47 | 5325.1 | -348.9 | 1722.8
| 5759 | 4.22 | 108.23 | 5418.8 | -351.3 | 1729.4
| 5852 | 3.23 | 107.17 | 5511.6 | -353.1 | 1735.1
| 5947 | 1.73 | 120.54 | 5606.5 | -354.7 | 1738.9
| 6040 | 1.58 | 114.5 | 5699.5 | -355.9 | 1741.3
| 6134 | 0.79 | 150.24 | 5793.5 | -357 | 1742.8
| 6228 | 0.89 | 192.3 | 5887.5 | -358.3 | 1743
| 6321 | 1.7 | 229.03 | 5980.4 | -359.9 | 1741.8
| 6416 | 1.49 | 219.26 | 6075.4 | -361.8 | 1739.9
| 6510 | 1.53 | 232.84 | 6169.4 | -363.5 | 1738.2
| 6603 | 1.76 | 236.29 | 6262.3 | -365 | 1736
| 6698 | 1.68 | 225.08 | 6357.3 | -366.8 | 1733.8
| 6792 | 1.58 | 224.73 | 6451.2 | -368.7 | 1731.9
| 6886 | 1.28 | 221.68 | 6545.2 | -370.4 | 1730.3
| 6980 | 1.32 | 245.45 | 6639.2 | -371.6 | 1728.6
| 7075 | 1.49 | 240.7 | 6734.2 | -372.7 | 1726.5
| 7170 | 1.88 | 240.29 | 6829.1 | -374.1 | 1724.1
| 7264 | 1.74 | 251.22 | 6923.1 | -375.3 | 1721.4
| 7289 | 1.58 | 255.51 | 6948.1 | -375.5 | 1720.7
| 7354 | 1.58 | 255.51 | 7013 | -376 | 1719

## Lookup (hidden)
North Reference | RetunValue | Grid Type | ReturnValue | Deviation Indicator | ReturnValue
| 2 |  | 0 |  | 2
True |  | SPCS-Colorado Central-NAD27 |  | Directional
Grid |  | SPCS-Colorado Central-NAD83 |  | High Angle
|  | SPCS-Colorado North-NAD27 |  | Horizontal
SPCS-Colorado North-NAD83
SPCS-Colorado South-NAD27
SPCS-Colorado South-NAD83
UTM-Zone 12 NAD27
UTM-Zone 12 NAD83
UTM-Zone 13 NAD27
UTM-Zone 13 NAD83