## Data
Header Information | measured depth (ft) | inclination (°) | azimuth (°) | true vertical depth (ft) | northing +N/-S (ft) | easting +E/-W (ft)
Operator Name | 0 | 0 | 0 | 0 | 0 | 0
Bonanza Creek Energy | 100 | 0 | 0 | 100 | 0 | 0
Operator Number | 200 | 0 | 0 | 200 | 0 | 0
8960 | 300 | 0 | 0 | 300 | 0 | 0
Well Name and Number | 400 | 0 | 0 | 400 | 0 | 0
PRONGHORN J24-15-10XRLNC | 500 | 0 | 0 | 500 | 0 | 0
API Number (if available) | 600 | 0 | 0 | 600 | 0 | 0
| 700 | 0 | 0 | 700 | 0 | 0
Location: QQ SEC TWP RGE | 800 | 0 | 0 | 800 | 0 | 0
SE SW SEC 15 T5N R61W | 900 | 0 | 0 | 900 | 0 | 0
Citing Type: Planned or Actual | 1000 | 2 | 125.38 | 999.98 | -1.01 | 1.42
Planned | 1100 | 4 | 125.38 | 1099.84 | -4.04 | 5.69
Deviation Indicator | 1193.57 | 5.87 | 125.38 | 1193.06 | -8.7 | 12.25
Horizontal | 1200 | 5.87 | 125.38 | 1199.45 | -9.08 | 12.79
North Reference | 1300 | 5.87 | 125.38 | 1298.93 | -15.01 | 21.13
True | 1400 | 5.87 | 125.38 | 1398.4 | -20.93 | 29.47
Grid Type | 1500 | 5.87 | 125.38 | 1497.88 | -26.85 | 37.81
#VALUE! | 1600 | 5.87 | 125.38 | 1597.35 | -32.77 | 46.15
| 1700 | 5.87 | 125.38 | 1696.83 | -38.7 | 54.49
| 1800 | 5.87 | 125.38 | 1796.31 | -44.62 | 62.83
| 1900 | 5.87 | 125.38 | 1895.78 | -50.54 | 71.17
| 2000 | 5.87 | 125.38 | 1995.26 | -56.47 | 79.51
| 2100 | 5.87 | 125.38 | 2094.73 | -62.39 | 87.85
| 2200 | 5.87 | 125.38 | 2194.21 | -68.31 | 96.2
| 2300 | 5.87 | 125.38 | 2293.68 | -74.24 | 104.54
| 2400 | 5.87 | 125.38 | 2393.16 | -80.16 | 112.88
| 2500 | 5.87 | 125.38 | 2492.63 | -86.08 | 121.22
| 2600 | 5.87 | 125.38 | 2592.11 | -92 | 129.56
| 2700 | 5.87 | 125.38 | 2691.58 | -97.93 | 137.9
| 2800 | 5.87 | 125.38 | 2791.06 | -103.85 | 146.24
| 2900 | 5.87 | 125.38 | 2890.53 | -109.77 | 154.58
| 3000 | 5.87 | 125.38 | 2990.01 | -115.7 | 162.92
| 3100 | 5.87 | 125.38 | 3089.49 | -121.62 | 171.26
| 3200 | 5.87 | 125.38 | 3188.96 | -127.54 | 179.6
| 3300 | 5.87 | 125.38 | 3288.44 | -133.47 | 187.94
| 3400 | 5.87 | 125.38 | 3387.91 | -139.39 | 196.28
| 3500 | 5.87 | 125.38 | 3487.39 | -145.31 | 204.62
| 3600 | 5.87 | 125.38 | 3586.86 | -151.24 | 212.96
| 3700 | 5.87 | 125.38 | 3686.34 | -157.16 | 221.3
| 3800 | 5.87 | 125.38 | 3785.81 | -163.08 | 229.65
| 3900 | 5.87 | 125.38 | 3885.29 | -169 | 237.99
| 4000 | 5.87 | 125.38 | 3984.76 | -174.93 | 246.33
| 4100 | 5.87 | 125.38 | 4084.24 | -180.85 | 254.67
| 4200 | 5.87 | 125.38 | 4183.71 | -186.77 | 263.01
| 4300 | 5.87 | 125.38 | 4283.19 | -192.7 | 271.35
| 4400 | 5.87 | 125.38 | 4382.67 | -198.62 | 279.69
| 4500 | 5.87 | 125.38 | 4482.14 | -204.54 | 288.03
| 4600 | 5.87 | 125.38 | 4581.62 | -210.47 | 296.37
| 4700 | 5.87 | 125.38 | 4681.09 | -216.39 | 304.71
| 4800 | 5.87 | 125.38 | 4780.57 | -222.31 | 313.05
| 4900 | 5.87 | 125.38 | 4880.04 | -228.23 | 321.39
| 5000 | 5.87 | 125.38 | 4979.52 | -234.16 | 329.73
| 5100 | 5.87 | 125.38 | 5078.99 | -240.08 | 338.07
| 5200 | 5.87 | 125.38 | 5178.47 | -246 | 346.41
| 5300 | 5.87 | 125.38 | 5277.94 | -251.93 | 354.75
| 5367.05 | 5.87 | 125.38 | 5344.64 | -255.9 | 360.35
| 5400 | 5.21 | 125.38 | 5377.44 | -257.74 | 362.94
| 5500 | 3.21 | 125.38 | 5477.16 | -261.99 | 368.93
| 5600 | 1.21 | 125.38 | 5577.08 | -264.23 | 372.08
| 5660.62 | 0 | 0 | 5637.7 | -264.6 | 372.6
| 5690.62 | 0 | 0 | 5667.7 | -264.6 | 372.6
| 5700 | 1.13 | 359.77 | 5677.08 | -264.51 | 372.6
| 5800 | 13.13 | 359.77 | 5776.12 | -252.13 | 372.55
| 5900 | 25.13 | 359.77 | 5870.43 | -219.42 | 372.42
| 6000 | 37.13 | 359.77 | 5955.88 | -167.83 | 372.21
| 6100 | 49.13 | 359.77 | 6028.73 | -99.59 | 371.94
| 6200 | 61.13 | 359.77 | 6085.81 | -17.7 | 371.61
| 6300 | 73.13 | 359.77 | 6124.61 | 74.26 | 371.24
| 6315.62 | 75 | 359.77 | 6128.9 | 89.28 | 371.18
| 6400 | 75 | 359.77 | 6150.73 | 170.79 | 370.85
| 6415.62 | 75 | 359.77 | 6154.78 | 185.88 | 370.79
| 6500 | 85.13 | 359.77 | 6169.32 | 268.88 | 370.46
| 6540.62 | 90 | 359.77 | 6171.05 | 309.45 | 370.3
| 6600 | 90 | 359.77 | 6171.05 | 368.83 | 370.06
| 6700 | 90 | 359.77 | 6171.05 | 468.83 | 369.66
| 6800 | 90 | 359.77 | 6171.05 | 568.83 | 369.25
| 6900 | 90 | 359.77 | 6171.05 | 668.83 | 368.85
| 7000 | 90 | 359.77 | 6171.05 | 768.83 | 368.45
| 7100 | 90 | 359.77 | 6171.05 | 868.83 | 368.05
| 7200 | 90 | 359.77 | 6171.05 | 968.83 | 367.65
| 7300 | 90 | 359.77 | 6171.05 | 1068.82 | 367.25
| 7400 | 90 | 359.77 | 6171.05 | 1168.82 | 366.84
| 7500 | 90 | 359.77 | 6171.05 | 1268.82 | 366.44
| 7600 | 90 | 359.77 | 6171.05 | 1368.82 | 366.04
| 7700 | 90 | 359.77 | 6171.05 | 1468.82 | 365.64
| 7800 | 90 | 359.77 | 6171.05 | 1568.82 | 365.24
| 7900 | 90 | 359.77 | 6171.05 | 1668.82 | 364.83
| 8000 | 90 | 359.77 | 6171.05 | 1768.82 | 364.43
| 8100 | 90 | 359.77 | 6171.05 | 1868.82 | 364.03
| 8200 | 90 | 359.77 | 6171.05 | 1968.82 | 363.63
| 8300 | 90 | 359.77 | 6171.05 | 2068.82 | 363.22
| 8400 | 90 | 359.77 | 6171.04 | 2168.82 | 362.82
| 8500 | 90 | 359.77 | 6171.04 | 2268.82 | 362.42
| 8600 | 90 | 359.77 | 6171.04 | 2368.81 | 362.02
| 8700 | 90 | 359.77 | 6171.04 | 2468.81 | 361.61
| 8800 | 90 | 359.77 | 6171.04 | 2568.81 | 361.21
| 8900 | 90 | 359.77 | 6171.04 | 2668.81 | 360.81
| 9000 | 90 | 359.77 | 6171.04 | 2768.81 | 360.4
| 9100 | 90 | 359.77 | 6171.04 | 2868.81 | 360
| 9200 | 90 | 359.77 | 6171.04 | 2968.81 | 359.6
| 9300 | 90 | 359.77 | 6171.04 | 3068.81 | 359.19
| 9400 | 90 | 359.77 | 6171.04 | 3168.81 | 358.79
| 9500 | 90 | 359.77 | 6171.04 | 3268.81 | 358.39
| 9600 | 90 | 359.77 | 6171.04 | 3368.81 | 357.98
| 9700 | 90 | 359.77 | 6171.04 | 3468.81 | 357.58
| 9800 | 90 | 359.77 | 6171.04 | 3568.8 | 357.18
| 9900 | 90 | 359.77 | 6171.04 | 3668.8 | 356.77
| 10000 | 90 | 359.77 | 6171.04 | 3768.8 | 356.37
| 10100 | 90 | 359.77 | 6171.04 | 3868.8 | 355.97
| 10200 | 90 | 359.77 | 6171.04 | 3968.8 | 355.56
| 10300 | 90 | 359.77 | 6171.04 | 4068.8 | 355.16
| 10400 | 90 | 359.77 | 6171.04 | 4168.8 | 354.76
| 10500 | 90 | 359.77 | 6171.04 | 4268.8 | 354.35
| 10600 | 90 | 359.77 | 6171.04 | 4368.8 | 353.95
| 10700 | 90 | 359.77 | 6171.04 | 4468.8 | 353.54
| 10800 | 90 | 359.77 | 6171.04 | 4568.8 | 353.14
| 10900 | 90 | 359.77 | 6171.04 | 4668.8 | 352.74
| 11000 | 90 | 359.77 | 6171.04 | 4768.79 | 352.33
| 11100 | 90 | 359.77 | 6171.04 | 4868.79 | 351.93
| 11200 | 90 | 359.77 | 6171.04 | 4968.79 | 351.52
| 11300 | 90 | 359.77 | 6171.04 | 5068.79 | 351.12
| 11400 | 90 | 359.77 | 6171.03 | 5168.79 | 350.71
| 11500 | 90 | 359.77 | 6171.03 | 5268.79 | 350.31
| 11600 | 90 | 359.77 | 6171.03 | 5368.79 | 349.91
| 11700 | 90 | 359.77 | 6171.03 | 5468.79 | 349.5
| 11800 | 90 | 359.77 | 6171.03 | 5568.79 | 349.1
| 11900 | 90 | 359.77 | 6171.03 | 5668.79 | 348.69
| 12000 | 90 | 359.77 | 6171.03 | 5768.79 | 348.29
| 12100 | 90 | 359.77 | 6171.03 | 5868.79 | 347.88
| 12200 | 90 | 359.77 | 6171.03 | 5968.78 | 347.48
| 12300 | 90 | 359.77 | 6171.03 | 6068.78 | 347.07
| 12400 | 90 | 359.77 | 6171.03 | 6168.78 | 346.67
| 12500 | 90 | 359.77 | 6171.03 | 6268.78 | 346.26
| 12600 | 90 | 359.77 | 6171.03 | 6368.78 | 345.86
| 12700 | 90 | 359.77 | 6171.03 | 6468.78 | 345.45
| 12800 | 90 | 359.77 | 6171.03 | 6568.78 | 345.05
| 12900 | 90 | 359.77 | 6171.03 | 6668.78 | 344.64
| 13000 | 90 | 359.77 | 6171.03 | 6768.78 | 344.23
| 13100 | 90 | 359.77 | 6171.03 | 6868.78 | 343.83
| 13200 | 90 | 359.77 | 6171.02 | 6968.78 | 343.42
| 13300 | 90 | 359.77 | 6171.02 | 7068.78 | 343.02
| 13400 | 90 | 359.77 | 6171.02 | 7168.78 | 342.61
| 13500 | 90 | 359.77 | 6171.02 | 7268.77 | 342.21
| 13600 | 90 | 359.77 | 6171.02 | 7368.77 | 341.8
| 13700 | 90 | 359.77 | 6171.02 | 7468.77 | 341.39
| 13800 | 90 | 359.77 | 6171.02 | 7568.77 | 340.99
| 13900 | 90 | 359.77 | 6171.02 | 7668.77 | 340.58
| 14000 | 90 | 359.77 | 6171.02 | 7768.77 | 340.18
| 14100 | 90 | 359.77 | 6171.02 | 7868.77 | 339.77
| 14200 | 90 | 359.77 | 6171.02 | 7968.77 | 339.36
| 14300 | 90 | 359.77 | 6171.02 | 8068.77 | 338.96
| 14400 | 90 | 359.77 | 6171.02 | 8168.77 | 338.55
| 14500 | 90 | 359.77 | 6171.01 | 8268.77 | 338.14
| 14600 | 90 | 359.77 | 6171.01 | 8368.77 | 337.74
| 14700 | 90 | 359.77 | 6171.01 | 8468.76 | 337.33
| 14800 | 90 | 359.77 | 6171.01 | 8568.76 | 336.92
| 14900 | 90 | 359.77 | 6171.01 | 8668.76 | 336.52
| 15000 | 90 | 359.77 | 6171.01 | 8768.76 | 336.11
| 15100 | 90 | 359.77 | 6171.01 | 8868.76 | 335.7
| 15200 | 90 | 359.77 | 6171.01 | 8968.76 | 335.3
| 15300 | 90 | 359.77 | 6171.01 | 9068.76 | 334.89
| 15400 | 90 | 359.77 | 6171.01 | 9168.76 | 334.48
| 15500 | 90 | 359.77 | 6171.01 | 9268.76 | 334.08
| 15600 | 90 | 359.77 | 6171.01 | 9368.76 | 333.67
| 15700 | 90 | 359.77 | 6171 | 9468.76 | 333.26
| 15800 | 90 | 359.77 | 6171 | 9568.76 | 332.86
| 15900 | 90 | 359.77 | 6171 | 9668.75 | 332.45
| 16000 | 90 | 359.77 | 6171 | 9768.75 | 332.04
| 16100 | 90 | 359.77 | 6171 | 9868.75 | 331.63
| 16173.34 | 90 | 359.77 | 6171 | 9942.09 | 331.33

## Lookup (hidden)
North Reference | RetunValue | Grid Type | ReturnValue | Deviation Indicator | ReturnValue
| 2 |  | 0 |  | 4
True |  | SPCS-Colorado Central-NAD27 |  | Directional
Grid |  | SPCS-Colorado Central-NAD83 |  | High Angle
|  | SPCS-Colorado North-NAD27 |  | Horizontal
SPCS-Colorado North-NAD83
SPCS-Colorado South-NAD27
SPCS-Colorado South-NAD83
UTM-Zone 12 NAD27
UTM-Zone 12 NAD83
UTM-Zone 13 NAD27
UTM-Zone 13 NAD83