## Data
Header Information | measured depth (ft) | inclination (°) | azimuth (°) | true vertical depth (ft) | northing +N/-S (ft) | easting +E/-W (ft)
Operator Name | 0 | 0 | 0 | 0 | 0 | 0
Kerr-Mcgee | 100 | 0 | 0 | 100 | 0 | 0
Operator Number | 200 | 0 | 0 | 200 | 0 | 0
47120 | 300 | 0 | 0 | 300 | 0 | 0
Well Name and Number | 400 | 0 | 0 | 400 | 0 | 0
Frank 12C-31HZ | 500 | 0 | 0 | 500 | 0 | 0
API Number (if available) | 600 | 0 | 0 | 600 | 0 | 0
05-123-39968 | 700 | 0 | 0 | 700 | 0 | 0
Location: QQ SEC TWP RGE | 800 | 0 | 0 | 800 | 0 | 0
SESE Sec 31-T4N-R67W | 900 | 0 | 0 | 900 | 0 | 0
Citing Type: Planned or Actual | 1000 | 0 | 0 | 1000 | 0 | 0
Planned | 1100 | 0 | 0 | 1100 | 0 | 0
Deviation Indicator | 1200 | 0 | 0 | 1200 | 0 | 0
Horizontal | 1300 | 0 | 0 | 1300 | 0 | 0
North Reference | 1400 | 0 | 0 | 1400 | 0 | 0
True | 1500 | 0 | 0 | 1500 | 0 | 0
Grid Type | 1600 | 0 | 0 | 1600 | 0 | 0
#VALUE! | 1700 | 0 | 0 | 1700 | 0 | 0
| 1800 | 0 | 0 | 1800 | 0 | 0
| 1900 | 0 | 0 | 1900 | 0 | 0
| 2000 | 0 | 0 | 2000 | 0 | 0
| 2100 | 0 | 0 | 2100 | 0 | 0
| 2200 | 0 | 0 | 2200 | 0 | 0
| 2300 | 0 | 0 | 2300 | 0 | 0
| 2400 | 0 | 0 | 2400 | 0 | 0
| 2500 | 0 | 0 | 2500 | 0 | 0
| 2563.88 | 0 | 0 | 2563.88 | 0 | 0
| 2600 | 0.7224 | 12 | 2600 | 0.22 | 0.05
| 2700 | 2.7224 | 12 | 2699.95 | 3.16 | 0.67
| 2800 | 4.7224 | 12 | 2799.73 | 9.51 | 2.02
| 2900 | 6.7224 | 12 | 2899.23 | 19.27 | 4.09
| 3000 | 8.7224 | 12 | 2998.32 | 32.41 | 6.89
| 3100 | 10.7224 | 12 | 3096.88 | 48.93 | 10.4
| 3200 | 12.7224 | 12 | 3194.79 | 68.8 | 14.62
| 3300 | 14.7224 | 12 | 3291.93 | 92 | 19.56
| 3400 | 16.7224 | 12 | 3388.18 | 118.5 | 25.19
| 3500 | 18.7224 | 12 | 3483.43 | 148.28 | 31.52
| 3600 | 20.7224 | 12 | 3577.56 | 181.29 | 38.53
| 3700 | 22.7224 | 12 | 3670.45 | 217.49 | 46.23
| 3713.88 | 23 | 12 | 3683.24 | 222.76 | 47.35
| 3800 | 23 | 12 | 3762.52 | 255.67 | 54.35
| 3900 | 23 | 12 | 3854.57 | 293.89 | 62.47
| 4000 | 23 | 12 | 3946.62 | 332.11 | 70.59
| 4100 | 23 | 12 | 4038.67 | 370.33 | 78.72
| 4200 | 23 | 12 | 4130.72 | 408.55 | 86.84
| 4300 | 23 | 12 | 4222.77 | 446.77 | 94.96
| 4400 | 23 | 12 | 4314.82 | 484.99 | 103.09
| 4500 | 23 | 12 | 4406.87 | 523.21 | 111.21
| 4600 | 23 | 12 | 4498.92 | 561.43 | 119.34
| 4700 | 23 | 12 | 4590.97 | 599.65 | 127.46
| 4800 | 23 | 12 | 4683.02 | 637.87 | 135.58
| 4900 | 23 | 12 | 4775.07 | 676.09 | 143.71
| 5000 | 23 | 12 | 4867.12 | 714.31 | 151.83
| 5100 | 23 | 12 | 4959.17 | 752.53 | 159.95
| 5200 | 23 | 12 | 5051.22 | 790.74 | 168.08
| 5300 | 23 | 12 | 5143.27 | 828.96 | 176.2
| 5400 | 23 | 12 | 5235.32 | 867.18 | 184.33
| 5500 | 23 | 12 | 5327.37 | 905.4 | 192.45
| 5600 | 23 | 12 | 5419.42 | 943.62 | 200.57
| 5700 | 23 | 12 | 5511.48 | 981.84 | 208.7
| 5800 | 23 | 12 | 5603.53 | 1020.06 | 216.82
| 5900 | 23 | 12 | 5695.58 | 1058.28 | 224.94
| 6000 | 23 | 12 | 5787.63 | 1096.5 | 233.07
| 6100 | 23 | 12 | 5879.68 | 1134.72 | 241.19
| 6200 | 23 | 12 | 5971.73 | 1172.94 | 249.32
| 6300 | 23 | 12 | 6063.78 | 1211.16 | 257.44
| 6400 | 23 | 12 | 6155.83 | 1249.38 | 265.56
| 6500 | 23 | 12 | 6247.88 | 1287.59 | 273.69
| 6600 | 23 | 12 | 6339.93 | 1325.81 | 281.81
| 6700 | 23 | 12 | 6431.98 | 1364.03 | 289.93
| 6800 | 23 | 12 | 6524.03 | 1402.25 | 298.06
| 6900 | 23 | 12 | 6616.08 | 1440.47 | 306.18
| 7000 | 23 | 12 | 6708.13 | 1478.69 | 314.31
| 7013.88 | 23 | 12 | 6720.91 | 1484 | 315.43
| 7050 | 22.6176 | 2.7259 | 6754.21 | 1497.84 | 317.23
| 7100 | 22.9828 | 349.8343 | 6800.34 | 1517.06 | 315.96
| 7150 | 24.3358 | 337.8165 | 6846.16 | 1536.22 | 310.35
| 7200 | 26.5256 | 327.3278 | 6891.34 | 1555.17 | 300.43
| 7250 | 29.3649 | 318.5282 | 6935.52 | 1573.77 | 286.27
| 7300 | 32.684 | 311.2598 | 6978.38 | 1591.87 | 267.99
| 7350 | 36.3508 | 305.2517 | 7019.58 | 1609.34 | 245.73
| 7400 | 40.2693 | 300.2352 | 7058.81 | 1626.04 | 219.65
| 7450 | 44.3716 | 295.9847 | 7095.78 | 1641.84 | 189.95
| 7500 | 48.6098 | 292.3235 | 7130.21 | 1656.64 | 156.87
| 7550 | 52.9496 | 289.116 | 7161.82 | 1670.3 | 120.64
| 7600 | 57.3665 | 286.2588 | 7190.38 | 1682.74 | 81.55
| 7650 | 61.8419 | 283.6726 | 7215.68 | 1693.85 | 39.9
| 7700 | 66.3619 | 281.2954 | 7237.51 | 1703.55 | -4
| 7750 | 70.9158 | 279.0776 | 7255.72 | 1711.77 | -49.82
| 7800 | 75.4947 | 276.9791 | 7270.17 | 1718.45 | -97.21
| 7850 | 80.0915 | 274.9659 | 7280.74 | 1723.52 | -145.8
| 7900 | 84.7 | 273.0086 | 7287.35 | 1726.96 | -195.22
| 7950 | 89.3145 | 271.0803 | 7289.96 | 1728.74 | -245.1
| 7960.68 | 90.3009 | 270.6696 | 7290 | 1728.9 | -255.79
| 8000 | 90.3009 | 270.6696 | 7289.79 | 1729.36 | -295.1
| 8100 | 90.3009 | 270.6696 | 7289.27 | 1730.53 | -395.09
| 8200 | 90.3009 | 270.6696 | 7288.74 | 1731.7 | -495.08
| 8300 | 90.3009 | 270.6696 | 7288.22 | 1732.87 | -595.07
| 8400 | 90.3009 | 270.6696 | 7287.69 | 1734.04 | -695.07
| 8500 | 90.3009 | 270.6696 | 7287.17 | 1735.21 | -795.06
| 8600 | 90.3009 | 270.6696 | 7286.64 | 1736.38 | -895.05
| 8700 | 90.3009 | 270.6696 | 7286.12 | 1737.54 | -995.04
| 8800 | 90.3009 | 270.6696 | 7285.59 | 1738.71 | -1095.03
| 8900 | 90.3009 | 270.6696 | 7285.06 | 1739.88 | -1195.03
| 9000 | 90.3009 | 270.6696 | 7284.54 | 1741.05 | -1295.02
| 9100 | 90.3009 | 270.6696 | 7284.01 | 1742.22 | -1395.01
| 9200 | 90.3009 | 270.6696 | 7283.49 | 1743.39 | -1495
| 9300 | 90.3009 | 270.6696 | 7282.96 | 1744.56 | -1594.99
| 9400 | 90.3009 | 270.6696 | 7282.44 | 1745.72 | -1694.98
| 9500 | 90.3009 | 270.6696 | 7281.91 | 1746.89 | -1794.98
| 9600 | 90.3009 | 270.6696 | 7281.39 | 1748.06 | -1894.97
| 9700 | 90.3009 | 270.6696 | 7280.86 | 1749.23 | -1994.96
| 9800 | 90.3009 | 270.6696 | 7280.34 | 1750.4 | -2094.95
| 9900 | 90.3009 | 270.6696 | 7279.81 | 1751.57 | -2194.94
| 10000 | 90.3009 | 270.6696 | 7279.29 | 1752.74 | -2294.94
| 10100 | 90.3009 | 270.6696 | 7278.76 | 1753.91 | -2394.93
| 10200 | 90.3009 | 270.6696 | 7278.24 | 1755.07 | -2494.92
| 10300 | 90.3009 | 270.6696 | 7277.71 | 1756.24 | -2594.91
| 10400 | 90.3009 | 270.6696 | 7277.19 | 1757.41 | -2694.9
| 10500 | 90.3009 | 270.6696 | 7276.66 | 1758.58 | -2794.89
| 10600 | 90.3009 | 270.6696 | 7276.14 | 1759.75 | -2894.89
| 10700 | 90.3009 | 270.6696 | 7275.61 | 1760.92 | -2994.88
| 10800 | 90.3009 | 270.6696 | 7275.09 | 1762.09 | -3094.87
| 10900 | 90.3009 | 270.6696 | 7274.56 | 1763.25 | -3194.86
| 11000 | 90.3009 | 270.6696 | 7274.04 | 1764.42 | -3294.85
| 11100 | 90.3009 | 270.6696 | 7273.51 | 1765.59 | -3394.85
| 11200 | 90.3009 | 270.6696 | 7272.99 | 1766.76 | -3494.84
| 11300 | 90.3009 | 270.6696 | 7272.46 | 1767.93 | -3594.83
| 11400 | 90.3009 | 270.6696 | 7271.94 | 1769.1 | -3694.82
| 11500 | 90.3009 | 270.6696 | 7271.41 | 1770.27 | -3794.81
| 11600 | 90.3009 | 270.6696 | 7270.89 | 1771.44 | -3894.8
| 11700 | 90.3009 | 270.6696 | 7270.36 | 1772.6 | -3994.8
| 11800 | 90.3009 | 270.6696 | 7269.83 | 1773.77 | -4094.79
| 11900 | 90.3009 | 270.6696 | 7269.31 | 1774.94 | -4194.78
| 11958.94 | 90.3009 | 270.6696 | 7269 | 1775.63 | -4253.71

## Lookup (hidden)
North Reference | RetunValue | Grid Type | ReturnValue | Deviation Indicator | ReturnValue
| 2 |  | 0 |  | 4
True |  | SPCS-Colorado Central-NAD27 |  | Directional
Grid |  | SPCS-Colorado Central-NAD83 |  | High Angle
|  | SPCS-Colorado North-NAD27 |  | Horizontal
SPCS-Colorado North-NAD83
SPCS-Colorado South-NAD27
SPCS-Colorado South-NAD83
UTM-Zone 12 NAD27
UTM-Zone 12 NAD83
UTM-Zone 13 NAD27
UTM-Zone 13 NAD83