## Data
Header Information | measured depth (ft) | inclination (°) | azimuth (°) | true vertical depth (ft) | northing +N/-S (ft) | easting +E/-W (ft)
Operator Name | 0 | 0 | 0 | 0 | 0 | 0
Kerr-Mcgee | 100 | 0 | 0 | 100 | 0 | 0
Operator Number | 200 | 0 | 0 | 200 | 0 | 0
47120 | 300 | 0 | 0 | 300 | 0 | 0
Well Name and Number | 400 | 0 | 0 | 400 | 0 | 0
Frank 13N-31HZ | 500 | 0 | 0 | 500 | 0 | 0
API Number (if available) | 600 | 0 | 0 | 600 | 0 | 0
05-123-39966 | 700 | 0 | 0 | 700 | 0 | 0
Location: QQ SEC TWP RGE | 800 | 0 | 0 | 800 | 0 | 0
SESE Sec 31-T4N-R67W | 900 | 0 | 0 | 900 | 0 | 0
Citing Type: Planned or Actual | 1000 | 0 | 0 | 1000 | 0 | 0
Planned | 1100 | 0 | 0 | 1100 | 0 | 0
Deviation Indicator | 1200 | 0 | 0 | 1200 | 0 | 0
Horizontal | 1300 | 0 | 0 | 1300 | 0 | 0
North Reference | 1400 | 0 | 0 | 1400 | 0 | 0
True | 1500 | 0 | 0 | 1500 | 0 | 0
Grid Type | 1575 | 0 | 0 | 1575 | 0 | 0
#VALUE! | 1600 | 0.5 | 42 | 1600 | 0.08 | 0.07
| 1700 | 2.5 | 42 | 1699.96 | 2.03 | 1.82
| 1800 | 4.5 | 42 | 1799.77 | 6.56 | 5.91
| 1900 | 6.5 | 42 | 1899.3 | 13.69 | 12.32
| 2000 | 8.5 | 42 | 1998.44 | 23.38 | 21.06
| 2075 | 10 | 42 | 2072.47 | 32.34 | 29.12
| 2100 | 10 | 42 | 2097.09 | 35.57 | 32.03
| 2200 | 10 | 42 | 2195.57 | 48.47 | 43.65
| 2300 | 10 | 42 | 2294.05 | 61.38 | 55.27
| 2400 | 10 | 42 | 2392.53 | 74.28 | 66.89
| 2500 | 10 | 42 | 2491.01 | 87.19 | 78.5
| 2600 | 10 | 42 | 2589.49 | 100.09 | 90.12
| 2700 | 10 | 42 | 2687.97 | 113 | 101.74
| 2800 | 10 | 42 | 2786.45 | 125.9 | 113.36
| 2900 | 10 | 42 | 2884.93 | 138.81 | 124.98
| 3000 | 10 | 42 | 2983.41 | 151.71 | 136.6
| 3100 | 10 | 42 | 3081.89 | 164.62 | 148.22
| 3200 | 10 | 42 | 3180.37 | 177.52 | 159.84
| 3300 | 10 | 42 | 3278.85 | 190.42 | 171.46
| 3400 | 10 | 42 | 3377.34 | 203.33 | 183.08
| 3500 | 10 | 42 | 3475.82 | 216.23 | 194.7
| 3600 | 10 | 42 | 3574.3 | 229.14 | 206.32
| 3700 | 10 | 42 | 3672.78 | 242.04 | 217.94
| 3800 | 10 | 42 | 3771.26 | 254.95 | 229.56
| 3900 | 10 | 42 | 3869.74 | 267.85 | 241.18
| 4000 | 10 | 42 | 3968.22 | 280.76 | 252.79
| 4100 | 10 | 42 | 4066.7 | 293.66 | 264.41
| 4200 | 10 | 42 | 4165.18 | 306.57 | 276.03
| 4225 | 10 | 42 | 4189.8 | 309.79 | 278.94
| 4300 | 8.5 | 42 | 4263.82 | 318.75 | 287
| 4400 | 6.5 | 42 | 4362.96 | 328.45 | 295.74
| 4500 | 4.5 | 42 | 4462.5 | 335.57 | 302.15
| 4600 | 2.5 | 42 | 4562.31 | 340.11 | 306.24
| 4700 | 0.5 | 42 | 4662.27 | 342.05 | 307.99
| 4725 | 0 | 0 | 4687.27 | 342.14 | 308.06
| 4800 | 0 | 0 | 4762.27 | 342.14 | 308.06
| 4900 | 0 | 0 | 4862.27 | 342.14 | 308.06
| 5000 | 0 | 0 | 4962.27 | 342.14 | 308.06
| 5100 | 0 | 0 | 5062.27 | 342.14 | 308.06
| 5200 | 0 | 0 | 5162.27 | 342.14 | 308.06
| 5300 | 0 | 0 | 5262.27 | 342.14 | 308.06
| 5400 | 0 | 0 | 5362.27 | 342.14 | 308.06
| 5500 | 0 | 0 | 5462.27 | 342.14 | 308.06
| 5600 | 0 | 0 | 5562.27 | 342.14 | 308.06
| 5700 | 0 | 0 | 5662.27 | 342.14 | 308.06
| 5800 | 0 | 0 | 5762.27 | 342.14 | 308.06
| 5900 | 0 | 0 | 5862.27 | 342.14 | 308.06
| 6000 | 0 | 0 | 5962.27 | 342.14 | 308.06
| 6100 | 0 | 0 | 6062.27 | 342.14 | 308.06
| 6200 | 0 | 0 | 6162.27 | 342.14 | 308.06
| 6300 | 0 | 0 | 6262.27 | 342.14 | 308.06
| 6400 | 0 | 0 | 6362.27 | 342.14 | 308.06
| 6500 | 0 | 0 | 6462.27 | 342.14 | 308.06
| 6522.78 | 0 | 0 | 6485.05 | 342.14 | 308.06
| 6550 | 2.722 | 270.8089 | 6512.26 | 342.14 | 307.41
| 6600 | 7.722 | 270.8089 | 6562.03 | 342.21 | 302.86
| 6650 | 12.722 | 270.8089 | 6611.22 | 342.33 | 294
| 6700 | 17.722 | 270.8089 | 6659.46 | 342.52 | 280.87
| 6750 | 22.722 | 270.8089 | 6706.36 | 342.76 | 263.6
| 6800 | 27.722 | 270.8089 | 6751.58 | 343.06 | 242.3
| 6850 | 32.722 | 270.8089 | 6794.77 | 343.42 | 217.14
| 6900 | 37.722 | 270.8089 | 6835.6 | 343.83 | 188.32
| 6950 | 42.722 | 270.8089 | 6873.77 | 344.28 | 156.04
| 7000 | 47.722 | 270.8089 | 6908.97 | 344.78 | 120.57
| 7050 | 52.722 | 270.8089 | 6940.95 | 345.33 | 82.16
| 7100 | 57.722 | 270.8089 | 6969.46 | 345.9 | 41.1
| 7150 | 62.722 | 270.8089 | 6994.29 | 346.52 | -2.28
| 7200 | 67.722 | 270.8089 | 7015.24 | 347.16 | -47.65
| 7250 | 72.722 | 270.8089 | 7032.15 | 347.82 | -94.68
| 7300 | 77.722 | 270.8089 | 7044.9 | 348.5 | -143.01
| 7350 | 82.722 | 270.8089 | 7053.39 | 349.2 | -192.26
| 7400 | 87.722 | 270.8089 | 7057.55 | 349.9 | -242.07
| 7424.05 | 90.1274 | 270.8089 | 7058 | 350.24 | -266.11
| 7500 | 90.1274 | 270.8089 | 7057.83 | 351.31 | -342.05
| 7600 | 90.1274 | 270.8089 | 7057.61 | 352.73 | -442.04
| 7700 | 90.1274 | 270.8089 | 7057.39 | 354.14 | -542.03
| 7800 | 90.1274 | 270.8089 | 7057.17 | 355.55 | -642.02
| 7900 | 90.1274 | 270.8089 | 7056.95 | 356.96 | -742.01
| 8000 | 90.1274 | 270.8089 | 7056.72 | 358.37 | -842
| 8100 | 90.1274 | 270.8089 | 7056.5 | 359.79 | -941.99
| 8200 | 90.1274 | 270.8089 | 7056.28 | 361.2 | -1041.98
| 8300 | 90.1274 | 270.8089 | 7056.06 | 362.61 | -1141.97
| 8400 | 90.1274 | 270.8089 | 7055.83 | 364.02 | -1241.96
| 8500 | 90.1274 | 270.8089 | 7055.61 | 365.43 | -1341.95
| 8600 | 90.1274 | 270.8089 | 7055.39 | 366.84 | -1441.94
| 8700 | 90.1274 | 270.8089 | 7055.17 | 368.26 | -1541.93
| 8800 | 90.1274 | 270.8089 | 7054.94 | 369.67 | -1641.92
| 8900 | 90.1274 | 270.8089 | 7054.72 | 371.08 | -1741.91
| 9000 | 90.1274 | 270.8089 | 7054.5 | 372.49 | -1841.9
| 9100 | 90.1274 | 270.8089 | 7054.28 | 373.9 | -1941.89
| 9200 | 90.1274 | 270.8089 | 7054.05 | 375.31 | -2041.88
| 9300 | 90.1274 | 270.8089 | 7053.83 | 376.73 | -2141.87
| 9400 | 90.1274 | 270.8089 | 7053.61 | 378.14 | -2241.86
| 9500 | 90.1274 | 270.8089 | 7053.39 | 379.55 | -2341.85
| 9600 | 90.1274 | 270.8089 | 7053.16 | 380.96 | -2441.84
| 9700 | 90.1274 | 270.8089 | 7052.94 | 382.37 | -2541.83
| 9800 | 90.1274 | 270.8089 | 7052.72 | 383.79 | -2641.82
| 9900 | 90.1274 | 270.8089 | 7052.5 | 385.2 | -2741.81
| 10000 | 90.1274 | 270.8089 | 7052.27 | 386.61 | -2841.8
| 10100 | 90.1274 | 270.8089 | 7052.05 | 388.02 | -2941.79
| 10200 | 90.1274 | 270.8089 | 7051.83 | 389.43 | -3041.78
| 10300 | 90.1274 | 270.8089 | 7051.61 | 390.84 | -3141.77
| 10400 | 90.1274 | 270.8089 | 7051.38 | 392.26 | -3241.76
| 10500 | 90.1274 | 270.8089 | 7051.16 | 393.67 | -3341.75
| 10600 | 90.1274 | 270.8089 | 7050.94 | 395.08 | -3441.74
| 10700 | 90.1274 | 270.8089 | 7050.72 | 396.49 | -3541.73
| 10800 | 90.1274 | 270.8089 | 7050.49 | 397.9 | -3641.72
| 10900 | 90.1274 | 270.8089 | 7050.27 | 399.31 | -3741.71
| 11000 | 90.1274 | 270.8089 | 7050.05 | 400.73 | -3841.7
| 11100 | 90.1274 | 270.8089 | 7049.83 | 402.14 | -3941.68
| 11200 | 90.1274 | 270.8089 | 7049.61 | 403.55 | -4041.67
| 11300 | 90.1274 | 270.8089 | 7049.38 | 404.96 | -4141.66
| 11400 | 90.1274 | 270.8089 | 7049.16 | 406.37 | -4241.65
| 11472 | 90.1274 | 270.8089 | 7049 | 407.39 | -4313.65

## Lookup (hidden)
North Reference | RetunValue | Grid Type | ReturnValue | Deviation Indicator | ReturnValue
| 2 |  | 0 |  | 4
True |  | SPCS-Colorado Central-NAD27 |  | Directional
Grid |  | SPCS-Colorado Central-NAD83 |  | High Angle
|  | SPCS-Colorado North-NAD27 |  | Horizontal
SPCS-Colorado North-NAD83
SPCS-Colorado South-NAD27
SPCS-Colorado South-NAD83
UTM-Zone 12 NAD27
UTM-Zone 12 NAD83
UTM-Zone 13 NAD27
UTM-Zone 13 NAD83