## Data
Header Information | measured depth (ft) | inclination (°) | azimuth (°) | true vertical depth (ft) | northing +N/-S (ft) | easting +E/-W (ft)
Operator Name | 0 | 0 | 0 | 0 | 0 | 0
Kerr-Mcgee | 100 | 0 | 0 | 100 | 0 | 0
Operator Number | 200 | 0 | 0 | 200 | 0 | 0
47120 | 300 | 0 | 0 | 300 | 0 | 0
Well Name and Number | 400 | 0 | 0 | 400 | 0 | 0
Wilson Ranch 34N-27HZ | 500 | 0 | 0 | 500 | 0 | 0
API Number (if available) | 600 | 0 | 0 | 600 | 0 | 0
| 700 | 0 | 0 | 700 | 0 | 0
Location: QQ SEC TWP RGE | 800 | 0 | 0 | 800 | 0 | 0
SESE Sec 26-T4N-R68W | 900 | 0 | 0 | 900 | 0 | 0
Citing Type: Planned or Actual | 1000 | 0 | 0 | 1000 | 0 | 0
Planned | 1100 | 0 | 0 | 1100 | 0 | 0
Deviation Indicator | 1200 | 0 | 0 | 1200 | 0 | 0
Horizontal | 1300 | 0 | 0 | 1300 | 0 | 0
North Reference | 1356.57 | 0 | 0 | 1356.57 | 0 | 0
True | 1369.07 | 0.25 | 272 | 1369.07 | 0 | -0.03
Grid Type | 1400 | 0.25 | 272 | 1400 | 0.01 | -0.16
#VALUE! | 1500 | 0.25 | 272 | 1500 | 0.02 | -0.6
VS Direction: 269.18° | 1600 | 0.25 | 272 | 1599.99 | 0.04 | -1.03
| 1700 | 0.25 | 272 | 1699.99 | 0.05 | -1.47
| 1800 | 0.25 | 272 | 1799.99 | 0.07 | -1.91
| 1900 | 0.25 | 272 | 1899.99 | 0.08 | -2.34
| 2000 | 0.25 | 272 | 1999.99 | 0.1 | -2.78
| 2100 | 0.25 | 272 | 2099.99 | 0.11 | -3.21
| 2200 | 0.25 | 272 | 2199.99 | 0.13 | -3.65
| 2300 | 0.25 | 272 | 2299.99 | 0.14 | -4.09
| 2400 | 0.25 | 272 | 2399.99 | 0.16 | -4.52
| 2499.99 | 0.25 | 272 | 2499.98 | 0.17 | -4.96
| 2599.99 | 0.25 | 272 | 2599.98 | 0.19 | -5.39
| 2699.99 | 0.25 | 272 | 2699.98 | 0.2 | -5.83
| 2799.99 | 0.25 | 272 | 2799.98 | 0.22 | -6.27
| 2899.99 | 0.25 | 272 | 2899.98 | 0.23 | -6.7
| 2999.99 | 0.25 | 272 | 2999.98 | 0.25 | -7.14
| 3099.99 | 0.25 | 272 | 3099.98 | 0.26 | -7.58
| 3199.99 | 0.25 | 272 | 3199.98 | 0.28 | -8.01
| 3299.99 | 0.25 | 272 | 3299.97 | 0.29 | -8.45
| 3399.99 | 0.25 | 272 | 3399.97 | 0.31 | -8.88
| 3499.99 | 0.25 | 272 | 3499.97 | 0.33 | -9.32
| 3599.99 | 0.25 | 272 | 3599.97 | 0.34 | -9.76
| 3699.99 | 0.25 | 272 | 3699.97 | 0.36 | -10.19
| 3799.99 | 0.25 | 272 | 3799.97 | 0.37 | -10.63
| 3899.99 | 0.25 | 272 | 3899.97 | 0.39 | -11.06
| 3999.99 | 0.25 | 272 | 3999.97 | 0.4 | -11.5
| 4099.99 | 0.25 | 272 | 4099.97 | 0.42 | -11.94
| 4199.99 | 0.25 | 272 | 4199.96 | 0.43 | -12.37
| 4299.99 | 0.25 | 272 | 4299.96 | 0.45 | -12.81
| 4399.99 | 0.25 | 272 | 4399.96 | 0.46 | -13.24
| 4499.99 | 0.25 | 272 | 4499.96 | 0.48 | -13.68
| 4599.99 | 0.25 | 272 | 4599.96 | 0.49 | -14.12
| 4699.99 | 0.25 | 272 | 4699.96 | 0.51 | -14.55
| 4799.99 | 0.25 | 272 | 4799.96 | 0.52 | -14.99
| 4899.99 | 0.25 | 272 | 4899.96 | 0.54 | -15.42
| 4999.99 | 0.25 | 272 | 4999.96 | 0.55 | -15.86
| 5099.99 | 0.25 | 272 | 5099.95 | 0.57 | -16.3
| 5199.99 | 0.25 | 272 | 5199.95 | 0.58 | -16.73
| 5299.99 | 0.25 | 272 | 5299.95 | 0.6 | -17.17
| 5399.99 | 0.25 | 272 | 5399.95 | 0.61 | -17.6
| 5499.99 | 0.25 | 272 | 5499.95 | 0.63 | -18.04
| 5599.99 | 0.25 | 272 | 5599.95 | 0.65 | -18.48
| 5699.99 | 0.25 | 272 | 5699.95 | 0.66 | -18.91
| 5799.99 | 0.25 | 272 | 5799.95 | 0.68 | -19.35
| 5899.99 | 0.25 | 272 | 5899.95 | 0.69 | -19.79
| 5999.99 | 0.25 | 272 | 5999.94 | 0.71 | -20.22
| 6099.99 | 0.25 | 272 | 6099.94 | 0.72 | -20.66
| 6199.99 | 0.25 | 272 | 6199.94 | 0.74 | -21.09
| 6299.99 | 0.25 | 272 | 6299.94 | 0.75 | -21.53
| 6399.99 | 0.25 | 272 | 6399.94 | 0.77 | -21.97
| 6499.99 | 0.25 | 272 | 6499.94 | 0.78 | -22.4
| 6590.6 | 0.25 | 272 | 6590.55 | 0.8 | -22.8
| 6599.99 | 0.0623 | 272 | 6599.94 | 0.8 | -22.82
| 6603.1 | 0 | 0 | 6603.05 | 0.8 | -22.82
| 6699.99 | 0 | 0 | 6699.94 | 0.8 | -22.82
| 6703.1 | 0 | 0 | 6703.05 | 0.8 | -22.82
| 6799.99 | 9.6887 | 269.1769 | 6799.48 | 0.68 | -31
| 6899.99 | 19.6886 | 269.1769 | 6896.08 | 0.32 | -56.32
| 6999.99 | 29.6886 | 269.1769 | 6986.83 | -0.28 | -98.03
| 7099.99 | 39.6886 | 269.1769 | 7068.95 | -1.1 | -154.86
| 7199.99 | 49.6886 | 269.1769 | 7139.95 | -2.11 | -225.09
| 7299.99 | 59.6886 | 269.1769 | 7197.68 | -3.28 | -306.58
| 7399.99 | 69.6885 | 269.1769 | 7240.38 | -4.58 | -396.86
| 7499.98 | 79.6885 | 269.1769 | 7266.75 | -5.96 | -493.17
| 7599.98 | 89.6885 | 269.1769 | 7276 | -7.39 | -592.61
| 7600.54 | 89.7443 | 269.1769 | 7276 | -7.4 | -593.17
| 7699.98 | 89.7443 | 269.1769 | 7276.45 | -8.82 | -692.6
| 7799.98 | 89.7443 | 269.1769 | 7276.89 | -10.26 | -792.58
| 7899.98 | 89.7443 | 269.1769 | 7277.34 | -11.7 | -892.57
| 7999.98 | 89.7443 | 269.1769 | 7277.78 | -13.13 | -992.56
| 8099.98 | 89.7443 | 269.1769 | 7278.23 | -14.57 | -1092.55
| 8199.98 | 89.7443 | 269.1769 | 7278.68 | -16.01 | -1192.54
| 8299.98 | 89.7443 | 269.1769 | 7279.12 | -17.44 | -1292.53
| 8399.98 | 89.7443 | 269.1769 | 7279.57 | -18.88 | -1392.52
| 8499.98 | 89.7443 | 269.1769 | 7280.02 | -20.32 | -1492.5
| 8599.98 | 89.7443 | 269.1769 | 7280.46 | -21.75 | -1592.49
| 8699.98 | 89.7443 | 269.1769 | 7280.91 | -23.19 | -1692.48
| 8799.98 | 89.7443 | 269.1769 | 7281.35 | -24.63 | -1792.47
| 8899.98 | 89.7443 | 269.1769 | 7281.8 | -26.06 | -1892.46
| 8999.98 | 89.7443 | 269.1769 | 7282.25 | -27.5 | -1992.45
| 9099.98 | 89.7443 | 269.1769 | 7282.69 | -28.94 | -2092.44
| 9199.98 | 89.7443 | 269.1769 | 7283.14 | -30.37 | -2192.42
| 9299.98 | 89.7443 | 269.1769 | 7283.59 | -31.81 | -2292.41
| 9399.98 | 89.7443 | 269.1769 | 7284.03 | -33.24 | -2392.4
| 9499.98 | 89.7443 | 269.1769 | 7284.48 | -34.68 | -2492.39
| 9599.98 | 89.7443 | 269.1769 | 7284.93 | -36.12 | -2592.38
| 9699.98 | 89.7443 | 269.1769 | 7285.37 | -37.55 | -2692.37
| 9799.98 | 89.7443 | 269.1769 | 7285.82 | -38.99 | -2792.35
| 9899.98 | 89.7443 | 269.1769 | 7286.26 | -40.43 | -2892.34
| 9999.98 | 89.7443 | 269.1769 | 7286.71 | -41.86 | -2992.33
| 10099.98 | 89.7443 | 269.1769 | 7287.16 | -43.3 | -3092.32
| 10199.98 | 89.7443 | 269.1769 | 7287.6 | -44.74 | -3192.31
| 10299.98 | 89.7443 | 269.1769 | 7288.05 | -46.17 | -3292.3
| 10399.98 | 89.7443 | 269.1769 | 7288.5 | -47.61 | -3392.29
| 10499.98 | 89.7443 | 269.1769 | 7288.94 | -49.05 | -3492.27
| 10599.98 | 89.7443 | 269.1769 | 7289.39 | -50.48 | -3592.26
| 10699.98 | 89.7443 | 269.1769 | 7289.83 | -51.92 | -3692.25
| 10799.98 | 89.7443 | 269.1769 | 7290.28 | -53.35 | -3792.24
| 10899.98 | 89.7443 | 269.1769 | 7290.73 | -54.79 | -3892.23
| 10999.98 | 89.7443 | 269.1769 | 7291.17 | -56.23 | -3992.22
| 11099.98 | 89.7443 | 269.1769 | 7291.62 | -57.66 | -4092.2
| 11199.98 | 89.7443 | 269.1769 | 7292.07 | -59.1 | -4192.19
| 11299.98 | 89.7443 | 269.1769 | 7292.51 | -60.54 | -4292.18
| 11399.98 | 89.7443 | 269.1769 | 7292.96 | -61.97 | -4392.17
| 11499.98 | 89.7443 | 269.1769 | 7293.4 | -63.41 | -4492.16
| 11599.98 | 89.7443 | 269.1769 | 7293.85 | -64.85 | -4592.15
| 11699.98 | 89.7443 | 269.1769 | 7294.3 | -66.28 | -4692.14
| 11799.98 | 89.7443 | 269.1769 | 7294.74 | -67.72 | -4792.12
| 11899.98 | 89.7443 | 269.1769 | 7295.19 | -69.16 | -4892.11
| 11999.98 | 89.7443 | 269.1769 | 7295.64 | -70.59 | -4992.1
| 12099.98 | 89.7443 | 269.1769 | 7296.08 | -72.03 | -5092.09
| 12199.98 | 89.7443 | 269.1769 | 7296.53 | -73.46 | -5192.08
| 12299.98 | 89.7443 | 269.1769 | 7296.97 | -74.9 | -5292.07
| 12399.98 | 89.7443 | 269.1769 | 7297.42 | -76.34 | -5392.06
| 12499.97 | 89.7443 | 269.1769 | 7297.87 | -77.77 | -5492.04
| 12599.97 | 89.7443 | 269.1769 | 7298.31 | -79.21 | -5592.03
| 12699.97 | 89.7443 | 269.1769 | 7298.76 | -80.65 | -5692.02
| 12799.97 | 89.7443 | 269.1769 | 7299.21 | -82.08 | -5792.01
| 12899.97 | 89.7443 | 269.1769 | 7299.65 | -83.52 | -5892
| 12999.97 | 89.7443 | 269.1769 | 7300.1 | -84.96 | -5991.99
| 13099.97 | 89.7443 | 269.1769 | 7300.54 | -86.39 | -6091.97
| 13199.97 | 89.7443 | 269.1769 | 7300.99 | -87.83 | -6191.96
| 13299.97 | 89.7443 | 269.1769 | 7301.44 | -89.27 | -6291.95
| 13399.97 | 89.7443 | 269.1769 | 7301.88 | -90.7 | -6391.94
| 13499.97 | 89.7443 | 269.1769 | 7302.33 | -92.14 | -6491.93
| 13599.97 | 89.7443 | 269.1769 | 7302.78 | -93.57 | -6591.92
| 13699.97 | 89.7443 | 269.1769 | 7303.22 | -95.01 | -6691.91
| 13799.97 | 89.7443 | 269.1769 | 7303.67 | -96.45 | -6791.89
| 13899.97 | 89.7443 | 269.1769 | 7304.11 | -97.88 | -6891.88
| 13999.97 | 89.7443 | 269.1769 | 7304.56 | -99.32 | -6991.87
| 14099.97 | 89.7443 | 269.1769 | 7305.01 | -100.76 | -7091.86
| 14199.97 | 89.7443 | 269.1769 | 7305.45 | -102.19 | -7191.85
| 14299.97 | 89.7443 | 269.1769 | 7305.9 | -103.63 | -7291.84
| 14399.97 | 89.7443 | 269.1769 | 7306.35 | -105.07 | -7391.82
| 14499.97 | 89.7443 | 269.1769 | 7306.79 | -106.5 | -7491.81
| 14599.97 | 89.7443 | 269.1769 | 7307.24 | -107.94 | -7591.8
| 14699.97 | 89.7443 | 269.1769 | 7307.68 | -109.38 | -7691.79
| 14799.97 | 89.7443 | 269.1769 | 7308.13 | -110.81 | -7791.78
| 14899.97 | 89.7443 | 269.1769 | 7308.58 | -112.25 | -7891.77
| 14999.97 | 89.7443 | 269.1769 | 7309.02 | -113.69 | -7991.76
| 15099.97 | 89.7443 | 269.1769 | 7309.47 | -115.12 | -8091.74
| 15199.97 | 89.7443 | 269.1769 | 7309.92 | -116.56 | -8191.73
| 15299.97 | 89.7443 | 269.1769 | 7310.36 | -117.99 | -8291.72
| 15399.97 | 89.7443 | 269.1769 | 7310.81 | -119.43 | -8391.71
| 15499.97 | 89.7443 | 269.1769 | 7311.26 | -120.87 | -8491.7
| 15599.97 | 89.7443 | 269.1769 | 7311.7 | -122.3 | -8591.69
| 15699.97 | 89.7443 | 269.1769 | 7312.15 | -123.74 | -8691.68
| 15799.97 | 89.7443 | 269.1769 | 7312.59 | -125.18 | -8791.66
| 15899.97 | 89.7443 | 269.1769 | 7313.04 | -126.61 | -8891.65
| 15999.97 | 89.7443 | 269.1769 | 7313.49 | -128.05 | -8991.64
| 16099.97 | 89.7443 | 269.1769 | 7313.93 | -129.49 | -9091.63
| 16199.97 | 89.7443 | 269.1769 | 7314.38 | -130.92 | -9191.62
| 16299.97 | 89.7443 | 269.1769 | 7314.83 | -132.36 | -9291.61
| 16399.97 | 89.7443 | 269.1769 | 7315.27 | -133.8 | -9391.59
| 16499.97 | 89.7443 | 269.1769 | 7315.72 | -135.23 | -9491.58
| 16599.97 | 89.7443 | 269.1769 | 7316.16 | -136.67 | -9591.57
| 16699.97 | 89.7443 | 269.1769 | 7316.61 | -138.1 | -9691.56
| 16787.28 | 89.7443 | 269.1769 | 7317 | -139.36 | -9778.86

## Lookup (hidden)
North Reference | RetunValue | Grid Type | ReturnValue | Deviation Indicator | ReturnValue
| 2 |  | 0 |  | 4
True |  | SPCS-Colorado Central-NAD27 |  | Directional
Grid |  | SPCS-Colorado Central-NAD83 |  | High Angle
|  | SPCS-Colorado North-NAD27 |  | Horizontal
SPCS-Colorado North-NAD83
SPCS-Colorado South-NAD27
SPCS-Colorado South-NAD83
UTM-Zone 12 NAD27
UTM-Zone 12 NAD83
UTM-Zone 13 NAD27
UTM-Zone 13 NAD83