## Data
Header Information | measured depth (ft) | inclination (°) | azimuth (°) | true vertical depth (ft) | northing +N/-S (ft) | easting +E/-W (ft)
Operator Name | 0 | 0 | 0 | 0 | 0 | 0
Kerr-Mcgee | 100 | 0 | 0 | 100 | 0 | 0
Operator Number | 200 | 0 | 0 | 200 | 0 | 0
47120 | 300 | 0 | 0 | 300 | 0 | 0
Well Name and Number | 400 | 0 | 0 | 400 | 0 | 0
Wilson Ranch 13N-27HZ | 500 | 0 | 0 | 500 | 0 | 0
API Number (if available) | 600 | 0 | 0 | 600 | 0 | 0
| 700 | 0 | 0 | 700 | 0 | 0
Location: QQ SEC TWP RGE | 800 | 0 | 0 | 800 | 0 | 0
SESE Sec 26-T4N-R68W | 900 | 0 | 0 | 900 | 0 | 0
Citing Type: Planned or Actual | 1000 | 0 | 0 | 1000 | 0 | 0
Planned | 1100 | 0 | 0 | 1100 | 0 | 0
Deviation Indicator | 1200 | 0 | 0 | 1200 | 0 | 0
Horizontal | 1300 | 0 | 0 | 1300 | 0 | 0
North Reference | 1400 | 0 | 0 | 1400 | 0 | 0
True | 1500 | 0 | 0 | 1500 | 0 | 0
Grid Type | 1600 | 0 | 0 | 1600 | 0 | 0
#VALUE! | 1700 | 0 | 0 | 1700 | 0 | 0
VS Direction: 270.65° | 1800 | 0 | 0 | 1800 | 0 | 0
| 1900 | 0 | 0 | 1900 | 0 | 0
| 2000 | 0 | 0 | 2000 | 0 | 0
| 2100 | 0 | 0 | 2100 | 0 | 0
| 2200 | 0 | 0 | 2200 | 0 | 0
| 2300 | 0 | 0 | 2300 | 0 | 0
| 2400 | 0 | 0 | 2400 | 0 | 0
| 2499.99 | 0 | 0 | 2499.99 | 0 | 0
| 2599.99 | 0 | 0 | 2599.99 | 0 | 0
| 2699.99 | 0 | 0 | 2699.99 | 0 | 0
| 2799.99 | 0 | 0 | 2799.99 | 0 | 0
| 2899.99 | 0 | 0 | 2899.99 | 0 | 0
| 2999.99 | 0 | 0 | 2999.99 | 0 | 0
| 3099.99 | 0 | 0 | 3099.99 | 0 | 0
| 3199.99 | 0 | 0 | 3199.99 | 0 | 0
| 3299.99 | 0 | 0 | 3299.99 | 0 | 0
| 3399.99 | 0 | 0 | 3399.99 | 0 | 0
| 3499.99 | 0 | 0 | 3499.99 | 0 | 0
| 3599.99 | 0 | 0 | 3599.99 | 0 | 0
| 3699.99 | 0 | 0 | 3699.99 | 0 | 0
| 3750 | 0 | 0 | 3750 | 0 | 0
| 3799.99 | 0.9998 | 355 | 3799.99 | 0.43 | -0.04
| 3899.99 | 2.9998 | 355 | 3899.92 | 3.91 | -0.34
| 3950 | 4 | 355 | 3949.84 | 6.95 | -0.61
| 3999.99 | 4 | 355 | 3999.71 | 10.43 | -0.91
| 4099.99 | 4 | 355 | 4099.46 | 17.38 | -1.52
| 4199.99 | 4 | 355 | 4199.22 | 24.32 | -2.13
| 4299.99 | 4 | 355 | 4298.98 | 31.27 | -2.74
| 4399.99 | 4 | 355 | 4398.73 | 38.22 | -3.34
| 4499.99 | 4 | 355 | 4498.49 | 45.17 | -3.95
| 4599.99 | 4 | 355 | 4598.25 | 52.12 | -4.56
| 4699.99 | 4 | 355 | 4698 | 59.07 | -5.17
| 4799.99 | 4 | 355 | 4797.76 | 66.02 | -5.78
| 4899.99 | 4 | 355 | 4897.51 | 72.97 | -6.38
| 4999.99 | 4 | 355 | 4997.27 | 79.92 | -6.99
| 5099.99 | 4 | 355 | 5097.03 | 86.87 | -7.6
| 5199.99 | 4 | 355 | 5196.78 | 93.81 | -8.21
| 5299.99 | 4 | 355 | 5296.54 | 100.76 | -8.82
| 5399.99 | 4 | 355 | 5396.29 | 107.71 | -9.42
| 5499.99 | 4 | 355 | 5496.05 | 114.66 | -10.03
| 5599.99 | 4 | 355 | 5595.81 | 121.61 | -10.64
| 5699.99 | 4 | 355 | 5695.56 | 128.56 | -11.25
| 5799.99 | 4 | 355 | 5795.32 | 135.51 | -11.86
| 5899.99 | 4 | 355 | 5895.08 | 142.46 | -12.46
| 5999.99 | 4 | 355 | 5994.83 | 149.41 | -13.07
| 6099.99 | 4 | 355 | 6094.59 | 156.36 | -13.68
| 6199.99 | 4 | 355 | 6194.34 | 163.31 | -14.29
| 6299.99 | 4 | 355 | 6294.1 | 170.25 | -14.9
| 6350.22 | 4 | 355 | 6344.21 | 173.75 | -15.2
| 6399.99 | 3.0046 | 355 | 6393.88 | 176.77 | -15.47
| 6499.99 | 1.0046 | 355 | 6493.82 | 180.26 | -15.77
| 6550.22 | 0 | 0 | 6544.05 | 180.7 | -15.81
| 6599.99 | 0 | 0 | 6593.82 | 180.7 | -15.81
| 6650.22 | 0 | 0 | 6644.05 | 180.7 | -15.81
| 6699.99 | 4.9767 | 269.5878 | 6693.75 | 180.68 | -17.97
| 6799.99 | 14.9767 | 269.5878 | 6792.12 | 180.56 | -35.27
| 6899.99 | 24.9767 | 269.5878 | 6885.98 | 180.31 | -69.39
| 6999.99 | 34.9767 | 269.5878 | 6972.49 | 179.95 | -119.29
| 7099.99 | 44.9767 | 269.5878 | 7049.02 | 179.49 | -183.46
| 7199.99 | 54.9766 | 269.5878 | 7113.25 | 178.94 | -259.93
| 7299.99 | 64.9766 | 269.5878 | 7163.22 | 178.32 | -346.4
| 7399.99 | 74.9766 | 269.5878 | 7197.42 | 177.64 | -440.24
| 7499.98 | 84.9766 | 269.5878 | 7214.8 | 176.94 | -538.58
| 7547.66 | 89.7445 | 269.5878 | 7217 | 176.59 | -586.2
| 7599.98 | 89.7445 | 269.5878 | 7217.23 | 176.22 | -638.52
| 7699.98 | 89.7445 | 269.5878 | 7217.68 | 175.5 | -738.51
| 7799.98 | 89.7445 | 269.5878 | 7218.12 | 174.78 | -838.51
| 7899.98 | 89.7445 | 269.5878 | 7218.57 | 174.06 | -938.5
| 7999.98 | 89.7445 | 269.5878 | 7219.02 | 173.34 | -1038.5
| 8099.98 | 89.7445 | 269.5878 | 7219.46 | 172.62 | -1138.5
| 8199.98 | 89.7445 | 269.5878 | 7219.91 | 171.9 | -1238.49
| 8299.98 | 89.7445 | 269.5878 | 7220.35 | 171.18 | -1338.49
| 8399.98 | 89.7445 | 269.5878 | 7220.8 | 170.46 | -1438.49
| 8499.98 | 89.7445 | 269.5878 | 7221.25 | 169.74 | -1538.48
| 8599.98 | 89.7445 | 269.5878 | 7221.69 | 169.02 | -1638.48
| 8699.98 | 89.7445 | 269.5878 | 7222.14 | 168.3 | -1738.47
| 8799.98 | 89.7445 | 269.5878 | 7222.58 | 167.59 | -1838.47
| 8899.98 | 89.7445 | 269.5878 | 7223.03 | 166.87 | -1938.47
| 8999.98 | 89.7445 | 269.5878 | 7223.48 | 166.15 | -2038.46
| 9099.98 | 89.7445 | 269.5878 | 7223.92 | 165.43 | -2138.46
| 9199.98 | 89.7445 | 269.5878 | 7224.37 | 164.71 | -2238.46
| 9299.98 | 89.7445 | 269.5878 | 7224.81 | 163.99 | -2338.45
| 9399.98 | 89.7445 | 269.5878 | 7225.26 | 163.27 | -2438.45
| 9499.98 | 89.7445 | 269.5878 | 7225.71 | 162.55 | -2538.44
| 9599.98 | 89.7445 | 269.5878 | 7226.15 | 161.83 | -2638.44
| 9699.98 | 89.7445 | 269.5878 | 7226.6 | 161.11 | -2738.44
| 9799.98 | 89.7445 | 269.5878 | 7227.04 | 160.39 | -2838.43
| 9899.98 | 89.7445 | 269.5878 | 7227.49 | 159.67 | -2938.43
| 9999.98 | 89.7445 | 269.5878 | 7227.94 | 158.95 | -3038.42
| 10099.98 | 89.7445 | 269.5878 | 7228.38 | 158.23 | -3138.42
| 10199.98 | 89.7445 | 269.5878 | 7228.83 | 157.51 | -3238.42
| 10299.98 | 89.7445 | 269.5878 | 7229.27 | 156.79 | -3338.41
| 10399.98 | 89.7445 | 269.5878 | 7229.72 | 156.08 | -3438.41
| 10499.98 | 89.7445 | 269.5878 | 7230.17 | 155.36 | -3538.41
| 10599.98 | 89.7445 | 269.5878 | 7230.61 | 154.64 | -3638.4
| 10699.98 | 89.7445 | 269.5878 | 7231.06 | 153.92 | -3738.4
| 10799.98 | 89.7445 | 269.5878 | 7231.5 | 153.2 | -3838.39
| 10899.98 | 89.7445 | 269.5878 | 7231.95 | 152.48 | -3938.39
| 10999.98 | 89.7445 | 269.5878 | 7232.4 | 151.76 | -4038.39
| 11099.98 | 89.7445 | 269.5878 | 7232.84 | 151.04 | -4138.38
| 11199.98 | 89.7445 | 269.5878 | 7233.29 | 150.32 | -4238.38
| 11299.98 | 89.7445 | 269.5878 | 7233.73 | 149.6 | -4338.38
| 11399.98 | 89.7445 | 269.5878 | 7234.18 | 148.88 | -4438.37
| 11499.98 | 89.7445 | 269.5878 | 7234.62 | 148.16 | -4538.37
| 11599.98 | 89.7445 | 269.5878 | 7235.07 | 147.44 | -4638.36
| 11699.98 | 89.7445 | 269.5878 | 7235.52 | 146.72 | -4738.36
| 11799.98 | 89.7445 | 269.5878 | 7235.96 | 146 | -4838.36
| 11899.98 | 89.7445 | 269.5878 | 7236.41 | 145.28 | -4938.35
| 11999.98 | 89.7445 | 269.5878 | 7236.85 | 144.56 | -5038.35
| 12099.98 | 89.7445 | 269.5878 | 7237.3 | 143.85 | -5138.35
| 12199.98 | 89.7445 | 269.5878 | 7237.75 | 143.13 | -5238.34
| 12299.98 | 89.7445 | 269.5878 | 7238.19 | 142.41 | -5338.34
| 12399.98 | 89.7445 | 269.5878 | 7238.64 | 141.69 | -5438.33
| 12499.97 | 89.7445 | 269.5878 | 7239.08 | 140.97 | -5538.33
| 12599.97 | 89.7445 | 269.5878 | 7239.53 | 140.25 | -5638.33
| 12699.97 | 89.7445 | 269.5878 | 7239.98 | 139.53 | -5738.32
| 12799.97 | 89.7445 | 269.5878 | 7240.42 | 138.81 | -5838.32
| 12899.97 | 89.7445 | 269.5878 | 7240.87 | 138.09 | -5938.32
| 12999.97 | 89.7445 | 269.5878 | 7241.31 | 137.37 | -6038.31
| 13099.97 | 89.7445 | 269.5878 | 7241.76 | 136.65 | -6138.31
| 13199.97 | 89.7445 | 269.5878 | 7242.21 | 135.93 | -6238.3
| 13299.97 | 89.7445 | 269.5878 | 7242.65 | 135.21 | -6338.3
| 13399.97 | 89.7445 | 269.5878 | 7243.1 | 134.49 | -6438.3
| 13499.97 | 89.7445 | 269.5878 | 7243.54 | 133.77 | -6538.29
| 13599.97 | 89.7445 | 269.5878 | 7243.99 | 133.05 | -6638.29
| 13699.97 | 89.7445 | 269.5878 | 7244.44 | 132.34 | -6738.29
| 13799.97 | 89.7445 | 269.5878 | 7244.88 | 131.62 | -6838.28
| 13899.97 | 89.7445 | 269.5878 | 7245.33 | 130.9 | -6938.28
| 13999.97 | 89.7445 | 269.5878 | 7245.77 | 130.18 | -7038.27
| 14099.97 | 89.7445 | 269.5878 | 7246.22 | 129.46 | -7138.27
| 14199.97 | 89.7445 | 269.5878 | 7246.67 | 128.74 | -7238.27
| 14299.97 | 89.7445 | 269.5878 | 7247.11 | 128.02 | -7338.26
| 14399.97 | 89.7445 | 269.5878 | 7247.56 | 127.3 | -7438.26
| 14499.97 | 89.7445 | 269.5878 | 7248 | 126.58 | -7538.25
| 14599.97 | 89.7445 | 269.5878 | 7248.45 | 125.86 | -7638.25
| 14699.97 | 89.7445 | 269.5878 | 7248.9 | 125.14 | -7738.25
| 14799.97 | 89.7445 | 269.5878 | 7249.34 | 124.42 | -7838.24
| 14899.97 | 89.7445 | 269.5878 | 7249.79 | 123.7 | -7938.24
| 14999.97 | 89.7445 | 269.5878 | 7250.23 | 122.98 | -8038.24
| 15099.97 | 89.7445 | 269.5878 | 7250.68 | 122.26 | -8138.23
| 15199.97 | 89.7445 | 269.5878 | 7251.12 | 121.54 | -8238.23
| 15299.97 | 89.7445 | 269.5878 | 7251.57 | 120.83 | -8338.22
| 15399.97 | 89.7445 | 269.5878 | 7252.02 | 120.11 | -8438.22
| 15499.97 | 89.7445 | 269.5878 | 7252.46 | 119.39 | -8538.22
| 15599.97 | 89.7445 | 269.5878 | 7252.91 | 118.67 | -8638.21
| 15699.97 | 89.7445 | 269.5878 | 7253.35 | 117.95 | -8738.21
| 15799.97 | 89.7445 | 269.5878 | 7253.8 | 117.23 | -8838.21
| 15899.97 | 89.7445 | 269.5878 | 7254.25 | 116.51 | -8938.2
| 15999.97 | 89.7445 | 269.5878 | 7254.69 | 115.79 | -9038.2
| 16099.97 | 89.7445 | 269.5878 | 7255.14 | 115.07 | -9138.19
| 16199.97 | 89.7445 | 269.5878 | 7255.58 | 114.35 | -9238.19
| 16299.97 | 89.7445 | 269.5878 | 7256.03 | 113.63 | -9338.19
| 16399.97 | 89.7445 | 269.5878 | 7256.48 | 112.91 | -9438.18
| 16499.97 | 89.7445 | 269.5878 | 7256.92 | 112.19 | -9538.18
| 16599.97 | 89.7445 | 269.5878 | 7257.37 | 111.47 | -9638.18
| 16699.97 | 89.7445 | 269.5878 | 7257.81 | 110.75 | -9738.17
| 16741.66 | 89.7445 | 269.5878 | 7258 | 110.45 | -9779.87

## Lookup (hidden)
North Reference | RetunValue | Grid Type | ReturnValue | Deviation Indicator | ReturnValue
| 2 |  | 0 |  | 4
True |  | SPCS-Colorado Central-NAD27 |  | Directional
Grid |  | SPCS-Colorado Central-NAD83 |  | High Angle
|  | SPCS-Colorado North-NAD27 |  | Horizontal
SPCS-Colorado North-NAD83
SPCS-Colorado South-NAD27
SPCS-Colorado South-NAD83
UTM-Zone 12 NAD27
UTM-Zone 12 NAD83
UTM-Zone 13 NAD27
UTM-Zone 13 NAD83