## Data
Header Information | measured depth (ft) | inclination (°) | azimuth (°) | true vertical depth (ft) | northing +N/-S (ft) | easting +E/-W (ft)
Operator Name | 0 | 0 | 0 | 0 | 0 | 0
Kerr-Mcgee | 100 | 0 | 0 | 100 | 0 | 0
Operator Number | 200 | 0 | 0 | 200 | 0 | 0
47120 | 300 | 0 | 0 | 300 | 0 | 0
Well Name and Number | 400 | 0 | 0 | 400 | 0 | 0
Wilson Ranch 33C-27HZ | 500 | 0 | 0 | 500 | 0 | 0
API Number (if available) | 600 | 0 | 0 | 600 | 0 | 0
| 700 | 0 | 0 | 700 | 0 | 0
Location: QQ SEC TWP RGE | 800 | 0 | 0 | 800 | 0 | 0
SESE Sec 26-T4N-R68W | 900 | 0 | 0 | 900 | 0 | 0
Citing Type: Planned or Actual | 1000 | 0 | 0 | 1000 | 0 | 0
Planned | 1100 | 0 | 0 | 1100 | 0 | 0
Deviation Indicator | 1200 | 0 | 0 | 1200 | 0 | 0
Horizontal | 1300 | 0 | 0 | 1300 | 0 | 0
North Reference | 1400 | 0 | 0 | 1400 | 0 | 0
True | 1500 | 0 | 0 | 1500 | 0 | 0
Grid Type | 1600 | 0 | 0 | 1600 | 0 | 0
#VALUE! | 1700 | 1.9999 | 0 | 1699.98 | 1.75 | 0
VS Direction: 272.53° | 1800 | 3.9999 | 0 | 1799.83 | 6.98 | 0
| 1850 | 5 | 0 | 1849.68 | 10.9 | 0
| 1900 | 5 | 0 | 1899.49 | 15.26 | 0
| 2000 | 5 | 0 | 1999.11 | 23.97 | 0
| 2100 | 5 | 0 | 2098.73 | 32.69 | 0
| 2200 | 5 | 0 | 2198.35 | 41.41 | 0
| 2300 | 5 | 0 | 2297.97 | 50.12 | 0
| 2400 | 5 | 0 | 2397.59 | 58.84 | 0
| 2499.99 | 5 | 0 | 2497.2 | 67.55 | 0
| 2599.99 | 5 | 0 | 2596.82 | 76.27 | 0
| 2699.99 | 5 | 0 | 2696.44 | 84.98 | 0
| 2799.99 | 5 | 0 | 2796.06 | 93.7 | 0
| 2899.99 | 5 | 0 | 2895.68 | 102.41 | 0
| 2999.99 | 5 | 0 | 2995.3 | 111.13 | 0
| 3099.99 | 5 | 0 | 3094.92 | 119.85 | 0
| 3199.99 | 5 | 0 | 3194.54 | 128.56 | 0
| 3299.99 | 5 | 0 | 3294.16 | 137.28 | 0
| 3399.99 | 5 | 0 | 3393.78 | 145.99 | 0
| 3499.99 | 5 | 0 | 3493.4 | 154.71 | 0
| 3599.99 | 5 | 0 | 3593.02 | 163.42 | 0
| 3699.99 | 5 | 0 | 3692.64 | 172.14 | 0
| 3799.99 | 5 | 0 | 3792.25 | 180.85 | 0
| 3899.99 | 5 | 0 | 3891.87 | 189.57 | 0
| 3999.99 | 5 | 0 | 3991.49 | 198.29 | 0
| 4099.99 | 5 | 0 | 4091.11 | 207 | 0
| 4199.99 | 5 | 0 | 4190.73 | 215.72 | 0
| 4299.99 | 5 | 0 | 4290.35 | 224.43 | 0
| 4399.99 | 5 | 0 | 4389.97 | 233.15 | 0
| 4499.99 | 5 | 0 | 4489.59 | 241.86 | 0
| 4599.99 | 5 | 0 | 4589.21 | 250.58 | 0
| 4699.99 | 5 | 0 | 4688.83 | 259.29 | 0
| 4799.99 | 5 | 0 | 4788.45 | 268.01 | 0
| 4899.99 | 5 | 0 | 4888.07 | 276.73 | 0
| 4999.99 | 5 | 0 | 4987.69 | 285.44 | 0
| 5099.99 | 5 | 0 | 5087.31 | 294.16 | 0
| 5199.99 | 5 | 0 | 5186.92 | 302.87 | 0
| 5299.99 | 5 | 0 | 5286.54 | 311.59 | 0
| 5399.99 | 5 | 0 | 5386.16 | 320.3 | 0
| 5499.99 | 5 | 0 | 5485.78 | 329.02 | 0
| 5599.99 | 5 | 0 | 5585.4 | 337.73 | 0
| 5699.99 | 5 | 0 | 5685.02 | 346.45 | 0
| 5799.99 | 5 | 0 | 5784.64 | 355.17 | 0
| 5899.99 | 5 | 0 | 5884.26 | 363.88 | 0
| 5999.99 | 5 | 0 | 5983.88 | 372.6 | 0
| 6099.99 | 5 | 0 | 6083.5 | 381.31 | 0
| 6199.99 | 5 | 0 | 6183.12 | 390.03 | 0
| 6299.99 | 5 | 0 | 6282.74 | 398.74 | 0
| 6399.99 | 5 | 0 | 6382.36 | 407.46 | 0
| 6499.99 | 5 | 0 | 6481.98 | 416.17 | 0
| 6518.44 | 5 | 0 | 6500.36 | 417.78 | 0
| 6599.99 | 3.3691 | 0 | 6581.68 | 423.73 | 0
| 6699.99 | 1.3691 | 0 | 6681.59 | 427.87 | 0
| 6768.44 | 0 | 0 | 6750.04 | 428.68 | 0
| 6799.99 | 0 | 0 | 6781.59 | 428.68 | 0
| 6868.44 | 0 | 0 | 6850.04 | 428.68 | 0
| 6899.99 | 3.1544 | 270.0237 | 6881.57 | 428.68 | -0.87
| 6999.99 | 13.1544 | 270.0237 | 6980.43 | 428.69 | -15.03
| 7099.99 | 23.1544 | 270.0237 | 7075.34 | 428.7 | -46.15
| 7199.99 | 33.1544 | 270.0237 | 7163.39 | 428.72 | -93.28
| 7299.99 | 43.1543 | 270.0237 | 7241.93 | 428.75 | -154.98
| 7399.99 | 53.1543 | 270.0237 | 7308.55 | 428.78 | -229.38
| 7499.98 | 63.1543 | 270.0237 | 7361.25 | 428.81 | -314.22
| 7599.98 | 73.1543 | 270.0237 | 7398.41 | 428.85 | -406.92
| 7699.98 | 83.1543 | 270.0237 | 7418.92 | 428.89 | -504.66
| 7770 | 90.1556 | 270.0237 | 7423 | 428.92 | -574.51
| 7799.98 | 90.1556 | 270.0237 | 7422.92 | 428.93 | -604.5
| 7899.98 | 90.1556 | 270.0237 | 7422.65 | 428.98 | -704.5
| 7999.98 | 90.1556 | 270.0237 | 7422.37 | 429.02 | -804.5
| 8099.98 | 90.1556 | 270.0237 | 7422.1 | 429.06 | -904.5
| 8199.98 | 90.1556 | 270.0237 | 7421.83 | 429.1 | -1004.5
| 8299.98 | 90.1556 | 270.0237 | 7421.56 | 429.14 | -1104.5
| 8399.98 | 90.1556 | 270.0237 | 7421.29 | 429.18 | -1204.5
| 8499.98 | 90.1556 | 270.0237 | 7421.02 | 429.22 | -1304.5
| 8599.98 | 90.1556 | 270.0237 | 7420.74 | 429.27 | -1404.5
| 8699.98 | 90.1556 | 270.0237 | 7420.47 | 429.31 | -1504.49
| 8799.98 | 90.1556 | 270.0237 | 7420.2 | 429.35 | -1604.49
| 8899.98 | 90.1556 | 270.0237 | 7419.93 | 429.39 | -1704.49
| 8999.98 | 90.1556 | 270.0237 | 7419.66 | 429.43 | -1804.49
| 9099.98 | 90.1556 | 270.0237 | 7419.39 | 429.47 | -1904.49
| 9199.98 | 90.1556 | 270.0237 | 7419.12 | 429.51 | -2004.49
| 9299.98 | 90.1556 | 270.0237 | 7418.84 | 429.56 | -2104.49
| 9399.98 | 90.1556 | 270.0237 | 7418.57 | 429.6 | -2204.49
| 9499.98 | 90.1556 | 270.0237 | 7418.3 | 429.64 | -2304.49
| 9599.98 | 90.1556 | 270.0237 | 7418.03 | 429.68 | -2404.49
| 9699.98 | 90.1556 | 270.0237 | 7417.76 | 429.72 | -2504.49
| 9799.98 | 90.1556 | 270.0237 | 7417.49 | 429.76 | -2604.49
| 9899.98 | 90.1556 | 270.0237 | 7417.22 | 429.8 | -2704.49
| 9999.98 | 90.1556 | 270.0237 | 7416.94 | 429.85 | -2804.49
| 10099.98 | 90.1556 | 270.0237 | 7416.67 | 429.89 | -2904.49
| 10199.98 | 90.1556 | 270.0237 | 7416.4 | 429.93 | -3004.49
| 10299.98 | 90.1556 | 270.0237 | 7416.13 | 429.97 | -3104.49
| 10399.98 | 90.1556 | 270.0237 | 7415.86 | 430.01 | -3204.48
| 10499.98 | 90.1556 | 270.0237 | 7415.59 | 430.05 | -3304.48
| 10599.98 | 90.1556 | 270.0237 | 7415.31 | 430.09 | -3404.48
| 10699.98 | 90.1556 | 270.0237 | 7415.04 | 430.14 | -3504.48
| 10799.98 | 90.1556 | 270.0237 | 7414.77 | 430.18 | -3604.48
| 10899.98 | 90.1556 | 270.0237 | 7414.5 | 430.22 | -3704.48
| 10999.98 | 90.1556 | 270.0237 | 7414.23 | 430.26 | -3804.48
| 11099.98 | 90.1556 | 270.0237 | 7413.96 | 430.3 | -3904.48
| 11199.98 | 90.1556 | 270.0237 | 7413.69 | 430.34 | -4004.48
| 11299.98 | 90.1556 | 270.0237 | 7413.41 | 430.38 | -4104.48
| 11399.98 | 90.1556 | 270.0237 | 7413.14 | 430.43 | -4204.48
| 11499.98 | 90.1556 | 270.0237 | 7412.87 | 430.47 | -4304.48
| 11599.98 | 90.1556 | 270.0237 | 7412.6 | 430.51 | -4404.48
| 11699.98 | 90.1556 | 270.0237 | 7412.33 | 430.55 | -4504.48
| 11799.98 | 90.1556 | 270.0237 | 7412.06 | 430.59 | -4604.48
| 11899.98 | 90.1556 | 270.0237 | 7411.78 | 430.63 | -4704.48
| 11999.98 | 90.1556 | 270.0237 | 7411.51 | 430.67 | -4804.48
| 12099.98 | 90.1556 | 270.0237 | 7411.24 | 430.72 | -4904.48
| 12199.98 | 90.1556 | 270.0237 | 7410.97 | 430.76 | -5004.47
| 12299.98 | 90.1556 | 270.0237 | 7410.7 | 430.8 | -5104.47
| 12399.98 | 90.1556 | 270.0237 | 7410.43 | 430.84 | -5204.47
| 12499.97 | 90.1556 | 270.0237 | 7410.16 | 430.88 | -5304.47
| 12599.97 | 90.1556 | 270.0237 | 7409.88 | 430.92 | -5404.47
| 12699.97 | 90.1556 | 270.0237 | 7409.61 | 430.96 | -5504.47
| 12799.97 | 90.1556 | 270.0237 | 7409.34 | 431.01 | -5604.47
| 12899.97 | 90.1556 | 270.0237 | 7409.07 | 431.05 | -5704.47
| 12999.97 | 90.1556 | 270.0237 | 7408.8 | 431.09 | -5804.47
| 13099.97 | 90.1556 | 270.0237 | 7408.53 | 431.13 | -5904.47
| 13199.97 | 90.1556 | 270.0237 | 7408.25 | 431.17 | -6004.47
| 13299.97 | 90.1556 | 270.0237 | 7407.98 | 431.21 | -6104.47
| 13399.97 | 90.1556 | 270.0237 | 7407.71 | 431.25 | -6204.47
| 13499.97 | 90.1556 | 270.0237 | 7407.44 | 431.29 | -6304.47
| 13599.97 | 90.1556 | 270.0237 | 7407.17 | 431.34 | -6404.47
| 13699.97 | 90.1556 | 270.0237 | 7406.9 | 431.38 | -6504.47
| 13799.97 | 90.1556 | 270.0237 | 7406.63 | 431.42 | -6604.47
| 13899.97 | 90.1556 | 270.0237 | 7406.35 | 431.46 | -6704.46
| 13999.97 | 90.1556 | 270.0237 | 7406.08 | 431.5 | -6804.46
| 14099.97 | 90.1556 | 270.0237 | 7405.81 | 431.54 | -6904.46
| 14199.97 | 90.1556 | 270.0237 | 7405.54 | 431.58 | -7004.46
| 14299.97 | 90.1556 | 270.0237 | 7405.27 | 431.63 | -7104.46
| 14399.97 | 90.1556 | 270.0237 | 7405 | 431.67 | -7204.46
| 14499.97 | 90.1556 | 270.0237 | 7404.72 | 431.71 | -7304.46
| 14599.97 | 90.1556 | 270.0237 | 7404.45 | 431.75 | -7404.46
| 14699.97 | 90.1556 | 270.0237 | 7404.18 | 431.79 | -7504.46
| 14799.97 | 90.1556 | 270.0237 | 7403.91 | 431.83 | -7604.46
| 14899.97 | 90.1556 | 270.0237 | 7403.64 | 431.87 | -7704.46
| 14999.97 | 90.1556 | 270.0237 | 7403.37 | 431.92 | -7804.46
| 15099.97 | 90.1556 | 270.0237 | 7403.1 | 431.96 | -7904.46
| 15199.97 | 90.1556 | 270.0237 | 7402.82 | 432 | -8004.46
| 15299.97 | 90.1556 | 270.0237 | 7402.55 | 432.04 | -8104.46
| 15399.97 | 90.1556 | 270.0237 | 7402.28 | 432.08 | -8204.46
| 15499.97 | 90.1556 | 270.0237 | 7402.01 | 432.12 | -8304.46
| 15599.97 | 90.1556 | 270.0237 | 7401.74 | 432.16 | -8404.45
| 15699.97 | 90.1556 | 270.0237 | 7401.47 | 432.21 | -8504.45
| 15799.97 | 90.1556 | 270.0237 | 7401.19 | 432.25 | -8604.45
| 15899.97 | 90.1556 | 270.0237 | 7400.92 | 432.29 | -8704.45
| 15999.97 | 90.1556 | 270.0237 | 7400.65 | 432.33 | -8804.45
| 16099.97 | 90.1556 | 270.0237 | 7400.38 | 432.37 | -8904.45
| 16199.97 | 90.1556 | 270.0237 | 7400.11 | 432.41 | -9004.45
| 16299.97 | 90.1556 | 270.0237 | 7399.84 | 432.45 | -9104.45
| 16399.97 | 90.1556 | 270.0237 | 7399.57 | 432.5 | -9204.45
| 16499.97 | 90.1556 | 270.0237 | 7399.29 | 432.54 | -9304.45
| 16599.97 | 90.1556 | 270.0237 | 7399.02 | 432.58 | -9404.45
| 16699.97 | 90.1556 | 270.0237 | 7398.75 | 432.62 | -9504.45
| 16799.97 | 90.1556 | 270.0237 | 7398.48 | 432.66 | -9604.45
| 16899.97 | 90.1556 | 270.0237 | 7398.21 | 432.7 | -9704.45
| 16976.64 | 90.1556 | 270.0237 | 7398 | 432.73 | -9781.12

## Lookup (hidden)
North Reference | RetunValue | Grid Type | ReturnValue | Deviation Indicator | ReturnValue
| 2 |  | 0 |  | 4
True |  | SPCS-Colorado Central-NAD27 |  | Directional
Grid |  | SPCS-Colorado Central-NAD83 |  | High Angle
|  | SPCS-Colorado North-NAD27 |  | Horizontal
SPCS-Colorado North-NAD83
SPCS-Colorado South-NAD27
SPCS-Colorado South-NAD83
UTM-Zone 12 NAD27
UTM-Zone 12 NAD83
UTM-Zone 13 NAD27
UTM-Zone 13 NAD83