## Data
Header Information | measured depth (ft) | inclination (°) | azimuth (°) | true vertical depth (ft) | northing +N/-S (ft) | easting +E/-W (ft)
Operator Name | 0 | 0 | 0 | 0 | 0 | 0
Kerr-Mcgee | 100 | 0 | 0 | 100 | 0 | 0
Operator Number | 200 | 0 | 0 | 200 | 0 | 0
47120 | 300 | 0 | 0 | 300 | 0 | 0
Well Name and Number | 400 | 0 | 0 | 400 | 0 | 0
Whisper Rock 4C-25HZ | 500 | 0 | 0 | 500 | 0 | 0
API Number (if available) | 600 | 0 | 0 | 600 | 0 | 0
| 700 | 0 | 0 | 700 | 0 | 0
Location: QQ SEC TWP RGE | 800 | 0 | 0 | 800 | 0 | 0
SESE Sec 26-T4N-R68W | 900 | 0 | 0 | 900 | 0 | 0
Citing Type: Planned or Actual | 1000 | 0 | 0 | 1000 | 0 | 0
Planned | 1100 | 0 | 0 | 1100 | 0 | 0
Deviation Indicator | 1200 | 0 | 0 | 1200 | 0 | 0
Horizontal | 1300 | 0 | 0 | 1300 | 0 | 0
North Reference | 1400 | 0 | 0 | 1400 | 0 | 0
True | 1500 | 0 | 0 | 1500 | 0 | 0
Grid Type | 1600 | 0 | 0 | 1600 | 0 | 0
#VALUE! | 1700 | 1.9999 | 297 | 1699.98 | 0.79 | -1.55
VS Direction: 84.45° | 1800 | 3.9999 | 297 | 1799.83 | 3.17 | -6.22
| 1900 | 5.9999 | 297 | 1899.45 | 7.12 | -13.98
| 2000 | 7.9999 | 297 | 1998.7 | 12.66 | -24.84
| 2100 | 9.9999 | 297 | 2097.46 | 19.76 | -38.78
| 2200 | 11.9999 | 297 | 2195.62 | 28.42 | -55.78
| 2300 | 13.9999 | 297 | 2293.05 | 38.63 | -75.82
| 2350 | 15 | 297 | 2341.46 | 44.32 | -86.98
| 2400 | 15 | 297 | 2389.75 | 50.19 | -98.51
| 2499.99 | 15 | 297 | 2486.35 | 61.94 | -121.57
| 2599.99 | 15 | 297 | 2582.94 | 73.69 | -144.63
| 2699.99 | 15 | 297 | 2679.53 | 85.44 | -167.69
| 2799.99 | 15 | 297 | 2776.12 | 97.19 | -190.75
| 2899.99 | 15 | 297 | 2872.72 | 108.94 | -213.81
| 2999.99 | 15 | 297 | 2969.31 | 120.69 | -236.87
| 3099.99 | 15 | 297 | 3065.9 | 132.44 | -259.93
| 3199.99 | 15 | 297 | 3162.49 | 144.19 | -282.99
| 3299.99 | 15 | 297 | 3259.09 | 155.94 | -306.05
| 3399.99 | 15 | 297 | 3355.68 | 167.69 | -329.11
| 3499.99 | 15 | 297 | 3452.27 | 179.44 | -352.18
| 3599.99 | 15 | 297 | 3548.86 | 191.19 | -375.24
| 3699.99 | 15 | 297 | 3645.45 | 202.94 | -398.3
| 3799.99 | 15 | 297 | 3742.05 | 214.69 | -421.36
| 3899.99 | 15 | 297 | 3838.64 | 226.44 | -444.42
| 3999.99 | 15 | 297 | 3935.23 | 238.19 | -467.48
| 4099.99 | 15 | 297 | 4031.82 | 249.94 | -490.54
| 4199.99 | 15 | 297 | 4128.42 | 261.69 | -513.6
| 4299.99 | 15 | 297 | 4225.01 | 273.44 | -536.66
| 4399.99 | 15 | 297 | 4321.6 | 285.19 | -559.72
| 4499.99 | 15 | 297 | 4418.19 | 296.94 | -582.78
| 4599.99 | 15 | 297 | 4514.79 | 308.69 | -605.85
| 4699.99 | 15 | 297 | 4611.38 | 320.44 | -628.91
| 4799.99 | 15 | 297 | 4707.97 | 332.19 | -651.97
| 4899.99 | 15 | 297 | 4804.56 | 343.94 | -675.03
| 4999.99 | 15 | 297 | 4901.16 | 355.69 | -698.09
| 5099.99 | 15 | 297 | 4997.75 | 367.44 | -721.15
| 5199.99 | 15 | 297 | 5094.34 | 379.19 | -744.21
| 5299.99 | 15 | 297 | 5190.93 | 390.94 | -767.27
| 5399.99 | 15 | 297 | 5287.53 | 402.69 | -790.33
| 5499.99 | 15 | 297 | 5384.12 | 414.44 | -813.39
| 5599.99 | 15 | 297 | 5480.71 | 426.19 | -836.45
| 5699.99 | 15 | 297 | 5577.3 | 437.94 | -859.51
| 5799.99 | 15 | 297 | 5673.89 | 449.69 | -882.58
| 5899.99 | 15 | 297 | 5770.49 | 461.44 | -905.64
| 5999.99 | 15 | 297 | 5867.08 | 473.2 | -928.7
| 6099.99 | 15 | 297 | 5963.67 | 484.95 | -951.76
| 6147.52 | 15 | 297 | 6009.58 | 490.53 | -962.72
| 6199.99 | 13.9506 | 297 | 6060.39 | 496.48 | -974.41
| 6299.99 | 11.9506 | 297 | 6157.84 | 506.66 | -994.37
| 6399.99 | 9.9506 | 297 | 6256.01 | 515.28 | -1011.3
| 6499.99 | 7.9506 | 297 | 6354.79 | 522.34 | -1025.16
| 6599.99 | 5.9506 | 297 | 6454.05 | 527.84 | -1035.94
| 6699.99 | 3.9506 | 297 | 6553.67 | 531.76 | -1043.63
| 6799.99 | 1.9506 | 297 | 6653.53 | 534.09 | -1048.22
| 6897.52 | 0 | 0 | 6751.04 | 534.85 | -1049.69
| 6899.99 | 0 | 0 | 6753.51 | 534.85 | -1049.69
| 6997.52 | 0 | 0 | 6851.04 | 534.85 | -1049.69
| 6999.99 | 0.2471 | 90.2852 | 6853.51 | 534.85 | -1049.69
| 7099.99 | 10.2471 | 90.2852 | 6952.97 | 534.8 | -1040.56
| 7199.99 | 20.247 | 90.2852 | 7049.32 | 534.67 | -1014.29
| 7299.99 | 30.247 | 90.2852 | 7139.66 | 534.46 | -971.69
| 7399.99 | 40.247 | 90.2852 | 7221.22 | 534.17 | -914.06
| 7499.98 | 50.247 | 90.2852 | 7291.54 | 533.82 | -843.13
| 7599.98 | 60.247 | 90.2852 | 7348.47 | 533.41 | -761.08
| 7699.98 | 70.2469 | 90.2852 | 7390.29 | 532.96 | -670.38
| 7799.98 | 80.2469 | 90.2852 | 7415.72 | 532.48 | -573.8
| 7898.02 | 90.0506 | 90.2852 | 7424 | 531.99 | -476.24
| 7899.98 | 90.0506 | 90.2852 | 7424 | 531.98 | -474.28
| 7999.98 | 90.0506 | 90.2852 | 7423.91 | 531.48 | -374.28
| 8099.98 | 90.0506 | 90.2852 | 7423.82 | 530.99 | -274.28
| 8199.98 | 90.0506 | 90.2852 | 7423.73 | 530.49 | -174.28
| 8299.98 | 90.0506 | 90.2852 | 7423.64 | 529.99 | -74.28
| 8399.98 | 90.0506 | 90.2852 | 7423.56 | 529.49 | 25.72
| 8499.98 | 90.0506 | 90.2852 | 7423.47 | 528.99 | 125.72
| 8599.98 | 90.0506 | 90.2852 | 7423.38 | 528.5 | 225.71
| 8699.98 | 90.0506 | 90.2852 | 7423.29 | 528 | 325.71
| 8799.98 | 90.0506 | 90.2852 | 7423.2 | 527.5 | 425.71
| 8899.98 | 90.0506 | 90.2852 | 7423.11 | 527 | 525.71
| 8999.98 | 90.0506 | 90.2852 | 7423.03 | 526.51 | 625.71
| 9099.98 | 90.0506 | 90.2852 | 7422.94 | 526.01 | 725.71
| 9199.98 | 90.0506 | 90.2852 | 7422.85 | 525.51 | 825.71
| 9299.98 | 90.0506 | 90.2852 | 7422.76 | 525.01 | 925.7
| 9399.98 | 90.0506 | 90.2852 | 7422.67 | 524.51 | 1025.7
| 9499.98 | 90.0506 | 90.2852 | 7422.58 | 524.02 | 1125.7
| 9599.98 | 90.0506 | 90.2852 | 7422.5 | 523.52 | 1225.7
| 9699.98 | 90.0506 | 90.2852 | 7422.41 | 523.02 | 1325.7
| 9799.98 | 90.0506 | 90.2852 | 7422.32 | 522.52 | 1425.7
| 9899.98 | 90.0506 | 90.2852 | 7422.23 | 522.02 | 1525.7
| 9999.98 | 90.0506 | 90.2852 | 7422.14 | 521.53 | 1625.69
| 10099.98 | 90.0506 | 90.2852 | 7422.05 | 521.03 | 1725.69
| 10199.98 | 90.0506 | 90.2852 | 7421.97 | 520.53 | 1825.69
| 10299.98 | 90.0506 | 90.2852 | 7421.88 | 520.03 | 1925.69
| 10399.98 | 90.0506 | 90.2852 | 7421.79 | 519.54 | 2025.69
| 10499.98 | 90.0506 | 90.2852 | 7421.7 | 519.04 | 2125.69
| 10599.98 | 90.0506 | 90.2852 | 7421.61 | 518.54 | 2225.68
| 10699.98 | 90.0506 | 90.2852 | 7421.52 | 518.04 | 2325.68
| 10799.98 | 90.0506 | 90.2852 | 7421.44 | 517.54 | 2425.68
| 10899.98 | 90.0506 | 90.2852 | 7421.35 | 517.05 | 2525.68
| 10999.98 | 90.0506 | 90.2852 | 7421.26 | 516.55 | 2625.68
| 11099.98 | 90.0506 | 90.2852 | 7421.17 | 516.05 | 2725.68
| 11199.98 | 90.0506 | 90.2852 | 7421.08 | 515.55 | 2825.68
| 11299.98 | 90.0506 | 90.2852 | 7420.99 | 515.05 | 2925.67
| 11399.98 | 90.0506 | 90.2852 | 7420.91 | 514.56 | 3025.67
| 11499.98 | 90.0506 | 90.2852 | 7420.82 | 514.06 | 3125.67
| 11599.98 | 90.0506 | 90.2852 | 7420.73 | 513.56 | 3225.67
| 11699.98 | 90.0506 | 90.2852 | 7420.64 | 513.06 | 3325.67
| 11799.98 | 90.0506 | 90.2852 | 7420.55 | 512.57 | 3425.67
| 11899.98 | 90.0506 | 90.2852 | 7420.46 | 512.07 | 3525.67
| 11999.98 | 90.0506 | 90.2852 | 7420.38 | 511.57 | 3625.66
| 12099.98 | 90.0506 | 90.2852 | 7420.29 | 511.07 | 3725.66
| 12199.98 | 90.0506 | 90.2852 | 7420.2 | 510.57 | 3825.66
| 12299.98 | 90.0506 | 90.2852 | 7420.11 | 510.08 | 3925.66
| 12399.98 | 90.0506 | 90.2852 | 7420.02 | 509.58 | 4025.66
| 12499.97 | 90.0506 | 90.2852 | 7419.93 | 509.08 | 4125.66
| 12599.97 | 90.0506 | 90.2852 | 7419.85 | 508.58 | 4225.66
| 12699.97 | 90.0506 | 90.2852 | 7419.76 | 508.08 | 4325.65
| 12799.97 | 90.0506 | 90.2852 | 7419.67 | 507.59 | 4425.65
| 12899.97 | 90.0506 | 90.2852 | 7419.58 | 507.09 | 4525.65
| 12999.97 | 90.0506 | 90.2852 | 7419.49 | 506.59 | 4625.65
| 13099.97 | 90.0506 | 90.2852 | 7419.41 | 506.09 | 4725.65
| 13199.97 | 90.0506 | 90.2852 | 7419.32 | 505.6 | 4825.65
| 13299.97 | 90.0506 | 90.2852 | 7419.23 | 505.1 | 4925.65
| 13399.97 | 90.0506 | 90.2852 | 7419.14 | 504.6 | 5025.64
| 13499.97 | 90.0506 | 90.2852 | 7419.05 | 504.1 | 5125.64
| 13558.57 | 90.0506 | 90.2852 | 7419 | 503.81 | 5184.23

## Lookup (hidden)
North Reference | RetunValue | Grid Type | ReturnValue | Deviation Indicator | ReturnValue
| 2 |  | 0 |  | 4
True |  | SPCS-Colorado Central-NAD27 |  | Directional
Grid |  | SPCS-Colorado Central-NAD83 |  | High Angle
|  | SPCS-Colorado North-NAD27 |  | Horizontal
SPCS-Colorado North-NAD83
SPCS-Colorado South-NAD27
SPCS-Colorado South-NAD83
UTM-Zone 12 NAD27
UTM-Zone 12 NAD83
UTM-Zone 13 NAD27
UTM-Zone 13 NAD83