## Data
Header Information | measured depth (ft) | inclination (°) | azimuth (°) | true vertical depth (ft) | northing +N/-S (ft) | easting +E/-W (ft)
Operator Name | 0 | 0 | 0 | 0 | 0 | 0
Kerr-Mcgee | 100 | 0 | 0 | 100 | 0 | 0
Operator Number | 200 | 0 | 0 | 200 | 0 | 0
47120 | 300 | 0 | 0 | 300 | 0 | 0
Well Name and Number | 400 | 0 | 0 | 400 | 0 | 0
Whisper Rock 10N-25HZ | 500 | 0 | 0 | 500 | 0 | 0
API Number (if available) | 600 | 0 | 0 | 600 | 0 | 0
| 700 | 0 | 0 | 700 | 0 | 0
Location: QQ SEC TWP RGE | 800 | 0 | 0 | 800 | 0 | 0
SESE Sec 26-T4N-R68W | 900 | 0 | 0 | 900 | 0 | 0
Citing Type: Planned or Actual | 1000 | 0 | 0 | 1000 | 0 | 0
Planned | 1100 | 0 | 0 | 1100 | 0 | 0
Deviation Indicator | 1200 | 0 | 0 | 1200 | 0 | 0
Horizontal | 1300 | 0 | 0 | 1300 | 0 | 0
North Reference | 1400 | 0 | 0 | 1400 | 0 | 0
True | 1500 | 0 | 0 | 1500 | 0 | 0
Grid Type | 1600 | 1.9999 | 252.5 | 1599.98 | -0.52 | -1.66
#VALUE! | 1700 | 3.9999 | 252.5 | 1699.83 | -2.1 | -6.66
VS Direction: 94.58° | 1800 | 5.9999 | 252.5 | 1799.45 | -4.72 | -14.97
| 1900 | 7.9999 | 252.5 | 1898.7 | -8.38 | -26.59
| 2000 | 9.9999 | 252.5 | 1997.46 | -13.09 | -41.51
| 2100 | 11.9999 | 252.5 | 2095.62 | -18.82 | -59.7
| 2150 | 13 | 252.5 | 2144.44 | -22.08 | -70.03
| 2200 | 13 | 252.5 | 2193.15 | -25.46 | -80.75
| 2300 | 13 | 252.5 | 2290.59 | -32.23 | -102.21
| 2400 | 13 | 252.5 | 2388.03 | -38.99 | -123.66
| 2499.99 | 13 | 252.5 | 2485.46 | -45.75 | -145.11
| 2599.99 | 13 | 252.5 | 2582.9 | -52.52 | -166.57
| 2699.99 | 13 | 252.5 | 2680.34 | -59.28 | -188.02
| 2799.99 | 13 | 252.5 | 2777.77 | -66.05 | -209.48
| 2899.99 | 13 | 252.5 | 2875.21 | -72.81 | -230.93
| 2999.99 | 13 | 252.5 | 2972.65 | -79.58 | -252.38
| 3099.99 | 13 | 252.5 | 3070.08 | -86.34 | -273.84
| 3199.99 | 13 | 252.5 | 3167.52 | -93.1 | -295.29
| 3299.99 | 13 | 252.5 | 3264.96 | -99.87 | -316.75
| 3399.99 | 13 | 252.5 | 3362.39 | -106.63 | -338.2
| 3499.99 | 13 | 252.5 | 3459.83 | -113.4 | -359.65
| 3599.99 | 13 | 252.5 | 3557.27 | -120.16 | -381.11
| 3699.99 | 13 | 252.5 | 3654.7 | -126.93 | -402.56
| 3799.99 | 13 | 252.5 | 3752.14 | -133.69 | -424.01
| 3899.99 | 13 | 252.5 | 3849.58 | -140.46 | -445.47
| 3999.99 | 13 | 252.5 | 3947.01 | -147.22 | -466.92
| 4099.99 | 13 | 252.5 | 4044.45 | -153.98 | -488.38
| 4199.99 | 13 | 252.5 | 4141.89 | -160.75 | -509.83
| 4299.99 | 13 | 252.5 | 4239.32 | -167.51 | -531.28
| 4399.99 | 13 | 252.5 | 4336.76 | -174.28 | -552.74
| 4499.99 | 13 | 252.5 | 4434.2 | -181.04 | -574.19
| 4599.99 | 13 | 252.5 | 4531.63 | -187.81 | -595.65
| 4699.99 | 13 | 252.5 | 4629.07 | -194.57 | -617.1
| 4799.99 | 13 | 252.5 | 4726.51 | -201.34 | -638.55
| 4899.99 | 13 | 252.5 | 4823.95 | -208.1 | -660.01
| 4999.99 | 13 | 252.5 | 4921.38 | -214.86 | -681.46
| 5099.99 | 13 | 252.5 | 5018.82 | -221.63 | -702.92
| 5199.99 | 13 | 252.5 | 5116.26 | -228.39 | -724.37
| 5299.99 | 13 | 252.5 | 5213.69 | -235.16 | -745.82
| 5399.99 | 13 | 252.5 | 5311.13 | -241.92 | -767.28
| 5499.99 | 13 | 252.5 | 5408.57 | -248.69 | -788.73
| 5599.99 | 13 | 252.5 | 5506 | -255.45 | -810.19
| 5699.99 | 13 | 252.5 | 5603.44 | -262.21 | -831.64
| 5799.99 | 13 | 252.5 | 5700.88 | -268.98 | -853.09
| 5899.99 | 13 | 252.5 | 5798.31 | -275.74 | -874.55
| 5999.99 | 13 | 252.5 | 5895.75 | -282.51 | -896
| 6099.99 | 13 | 252.5 | 5993.19 | -289.27 | -917.45
| 6199.99 | 13 | 252.5 | 6090.62 | -296.04 | -938.91
| 6299.99 | 13 | 252.5 | 6188.06 | -302.8 | -960.36
| 6399.99 | 13 | 252.5 | 6285.5 | -309.57 | -981.82
| 6499.99 | 13 | 252.5 | 6382.93 | -316.33 | -1003.27
| 6599.99 | 13 | 252.5 | 6480.37 | -323.09 | -1024.72
| 6699.99 | 13 | 252.5 | 6577.81 | -329.86 | -1046.18
| 6720.76 | 13 | 252.5 | 6598.05 | -331.26 | -1050.64
| 6721.76 | 0 | 0 | 6599.04 | -331.3 | -1050.74
| 6799.99 | 0 | 0 | 6677.27 | -331.3 | -1050.74
| 6821.76 | 0 | 0 | 6699.04 | -331.3 | -1050.74
| 6899.99 | 7.8225 | 90.769 | 6777.02 | -331.37 | -1045.41
| 6999.99 | 17.8225 | 90.769 | 6874.41 | -331.67 | -1023.25
| 7099.99 | 27.8225 | 90.769 | 6966.46 | -332.19 | -984.51
| 7199.99 | 37.8225 | 90.769 | 7050.39 | -332.91 | -930.38
| 7299.99 | 47.8224 | 90.769 | 7123.64 | -333.82 | -862.5
| 7399.99 | 57.8224 | 90.769 | 7183.99 | -334.89 | -782.94
| 7499.98 | 67.8224 | 90.769 | 7229.61 | -336.09 | -694.1
| 7599.98 | 77.8224 | 90.769 | 7259.11 | -337.37 | -598.69
| 7699.98 | 87.8224 | 90.769 | 7271.59 | -338.7 | -499.61
| 7721.76 | 90 | 90.769 | 7272 | -338.99 | -477.84
| 7799.98 | 90 | 90.769 | 7272 | -340.04 | -399.62
| 7899.98 | 90 | 90.769 | 7272 | -341.38 | -299.63
| 7999.98 | 90 | 90.769 | 7272 | -342.72 | -199.64
| 8099.98 | 90 | 90.769 | 7272 | -344.06 | -99.65
| 8199.98 | 90 | 90.769 | 7272 | -345.41 | 0.34
| 8299.98 | 90 | 90.769 | 7272 | -346.75 | 100.33
| 8399.98 | 90 | 90.769 | 7272 | -348.09 | 200.32
| 8499.98 | 90 | 90.769 | 7272 | -349.43 | 300.31
| 8599.98 | 90 | 90.769 | 7272 | -350.77 | 400.31
| 8699.98 | 90 | 90.769 | 7272 | -352.12 | 500.3
| 8799.98 | 90 | 90.769 | 7272 | -353.46 | 600.29
| 8899.98 | 90 | 90.769 | 7272 | -354.8 | 700.28
| 8999.98 | 90 | 90.769 | 7272 | -356.14 | 800.27
| 9099.98 | 90 | 90.769 | 7272 | -357.49 | 900.26
| 9199.98 | 90 | 90.769 | 7272 | -358.83 | 1000.25
| 9299.98 | 90 | 90.769 | 7272 | -360.17 | 1100.24
| 9399.98 | 90 | 90.769 | 7272 | -361.51 | 1200.23
| 9499.98 | 90 | 90.769 | 7272 | -362.85 | 1300.22
| 9599.98 | 90 | 90.769 | 7272 | -364.2 | 1400.21
| 9699.98 | 90 | 90.769 | 7272 | -365.54 | 1500.2
| 9799.98 | 90 | 90.769 | 7272 | -366.88 | 1600.2
| 9899.98 | 90 | 90.769 | 7272 | -368.22 | 1700.19
| 9999.98 | 90 | 90.769 | 7272 | -369.56 | 1800.18
| 10099.98 | 90 | 90.769 | 7272 | -370.91 | 1900.17
| 10199.98 | 90 | 90.769 | 7272 | -372.25 | 2000.16
| 10299.98 | 90 | 90.769 | 7272 | -373.59 | 2100.15
| 10399.98 | 90 | 90.769 | 7272 | -374.93 | 2200.14
| 10499.98 | 90 | 90.769 | 7272 | -376.27 | 2300.13
| 10599.98 | 90 | 90.769 | 7272 | -377.62 | 2400.12
| 10699.98 | 90 | 90.769 | 7272 | -378.96 | 2500.11
| 10799.98 | 90 | 90.769 | 7272 | -380.3 | 2600.1
| 10899.98 | 90 | 90.769 | 7272 | -381.64 | 2700.09
| 10999.98 | 90 | 90.769 | 7272 | -382.99 | 2800.08
| 11099.98 | 90 | 90.769 | 7272 | -384.33 | 2900.08
| 11199.98 | 90 | 90.769 | 7272 | -385.67 | 3000.07
| 11299.98 | 90 | 90.769 | 7272 | -387.01 | 3100.06
| 11399.98 | 90 | 90.769 | 7272 | -388.35 | 3200.05
| 11499.98 | 90 | 90.769 | 7272 | -389.7 | 3300.04
| 11599.98 | 90 | 90.769 | 7272 | -391.04 | 3400.03
| 11699.98 | 90 | 90.769 | 7272 | -392.38 | 3500.02
| 11799.98 | 90 | 90.769 | 7272 | -393.72 | 3600.01
| 11899.98 | 90 | 90.769 | 7272 | -395.06 | 3700
| 11999.98 | 90 | 90.769 | 7272 | -396.41 | 3799.99
| 12099.98 | 90 | 90.769 | 7272 | -397.75 | 3899.98
| 12199.98 | 90 | 90.769 | 7272 | -399.09 | 3999.97
| 12299.98 | 90 | 90.769 | 7272 | -400.43 | 4099.97
| 12399.98 | 90 | 90.769 | 7272 | -401.77 | 4199.96
| 12499.97 | 90 | 90.769 | 7272 | -403.12 | 4299.95
| 12599.97 | 90 | 90.769 | 7272 | -404.46 | 4399.94
| 12699.97 | 90 | 90.769 | 7272 | -405.8 | 4499.93
| 12799.97 | 90 | 90.769 | 7272 | -407.14 | 4599.92
| 12899.97 | 90 | 90.769 | 7272 | -408.49 | 4699.91
| 12999.97 | 90 | 90.769 | 7272 | -409.83 | 4799.9
| 13099.97 | 90 | 90.769 | 7272 | -411.17 | 4899.89
| 13199.97 | 90 | 90.769 | 7272 | -412.51 | 4999.88
| 13299.97 | 90 | 90.769 | 7272 | -413.85 | 5099.87
| 13385.36 | 90 | 90.769 | 7272 | -415 | 5185.26

## Lookup (hidden)
North Reference | RetunValue | Grid Type | ReturnValue | Deviation Indicator | ReturnValue
| 2 |  | 0 |  | 4
True |  | SPCS-Colorado Central-NAD27 |  | Directional
Grid |  | SPCS-Colorado Central-NAD83 |  | High Angle
|  | SPCS-Colorado North-NAD27 |  | Horizontal
SPCS-Colorado North-NAD83
SPCS-Colorado South-NAD27
SPCS-Colorado South-NAD83
UTM-Zone 12 NAD27
UTM-Zone 12 NAD83
UTM-Zone 13 NAD27
UTM-Zone 13 NAD83