## Data
Header Information | measured depth (ft) | inclination (°) | azimuth (°) | true vertical depth (ft) | northing +N/-S (ft) | easting +E/-W (ft)
Operator Name | 0 | 0 | 0 | 0 | 0 | 0
Kerr-Mcgee | 100 | 0 | 0 | 100 | 0 | 0
Operator Number | 200 | 0 | 0 | 200 | 0 | 0
47120 | 300 | 0 | 0 | 300 | 0 | 0
Well Name and Number | 400 | 0 | 0 | 400 | 0 | 0
Whisper Rock 8N-25HZ | 500 | 0 | 0 | 500 | 0 | 0
API Number (if available) | 600 | 0 | 0 | 600 | 0 | 0
| 700 | 0 | 0 | 700 | 0 | 0
Location: QQ SEC TWP RGE | 800 | 0 | 0 | 800 | 0 | 0
SESE Sec 26-T4N-R68W | 900 | 0 | 0 | 900 | 0 | 0
Citing Type: Planned or Actual | 905 | 0 | 0 | 905 | 0 | 0
Planned | 1000 | 1.9 | 308.5 | 999.98 | 0.98 | -1.23
Deviation Indicator | 1100 | 3.9 | 308.5 | 1099.85 | 4.13 | -5.19
Horizontal | 1200 | 5.9 | 308.5 | 1199.48 | 9.45 | -11.88
North Reference | 1300 | 7.8999 | 308.5 | 1298.75 | 16.92 | -21.28
True | 1400 | 9.8999 | 308.5 | 1397.54 | 26.56 | -33.38
Grid Type | 1500 | 11.8999 | 308.5 | 1495.73 | 38.33 | -48.18
#VALUE! | 1600 | 13.8999 | 308.5 | 1593.2 | 52.22 | -65.65
VS Direction: 80.86° | 1655 | 15 | 308.5 | 1646.46 | 60.77 | -76.39
| 1700 | 15 | 308.5 | 1689.93 | 68.02 | -85.51
| 1800 | 15 | 308.5 | 1786.52 | 84.13 | -105.76
| 1900 | 15 | 308.5 | 1883.11 | 100.24 | -126.02
| 2000 | 15 | 308.5 | 1979.7 | 116.35 | -146.27
| 2100 | 15 | 308.5 | 2076.29 | 132.46 | -166.53
| 2200 | 15 | 308.5 | 2172.89 | 148.58 | -186.79
| 2300 | 15 | 308.5 | 2269.48 | 164.69 | -207.04
| 2400 | 15 | 308.5 | 2366.07 | 180.8 | -227.3
| 2499.99 | 15 | 308.5 | 2462.66 | 196.91 | -247.55
| 2599.99 | 15 | 308.5 | 2559.26 | 213.02 | -267.81
| 2699.99 | 15 | 308.5 | 2655.85 | 229.14 | -288.06
| 2799.99 | 15 | 308.5 | 2752.44 | 245.25 | -308.32
| 2899.99 | 15 | 308.5 | 2849.03 | 261.36 | -328.57
| 2999.99 | 15 | 308.5 | 2945.63 | 277.47 | -348.83
| 3099.99 | 15 | 308.5 | 3042.22 | 293.58 | -369.08
| 3199.99 | 15 | 308.5 | 3138.81 | 309.69 | -389.34
| 3299.99 | 15 | 308.5 | 3235.4 | 325.81 | -409.59
| 3399.99 | 15 | 308.5 | 3332 | 341.92 | -429.85
| 3499.99 | 15 | 308.5 | 3428.59 | 358.03 | -450.11
| 3599.99 | 15 | 308.5 | 3525.18 | 374.14 | -470.36
| 3699.99 | 15 | 308.5 | 3621.77 | 390.25 | -490.62
| 3799.99 | 15 | 308.5 | 3718.37 | 406.37 | -510.87
| 3899.99 | 15 | 308.5 | 3814.96 | 422.48 | -531.13
| 3999.99 | 15 | 308.5 | 3911.55 | 438.59 | -551.38
| 4099.99 | 15 | 308.5 | 4008.14 | 454.7 | -571.64
| 4199.99 | 15 | 308.5 | 4104.74 | 470.81 | -591.89
| 4299.99 | 15 | 308.5 | 4201.33 | 486.92 | -612.15
| 4399.99 | 15 | 308.5 | 4297.92 | 503.04 | -632.4
| 4499.99 | 15 | 308.5 | 4394.51 | 519.15 | -652.66
| 4599.99 | 15 | 308.5 | 4491.1 | 535.26 | -672.91
| 4699.99 | 15 | 308.5 | 4587.7 | 551.37 | -693.17
| 4799.99 | 15 | 308.5 | 4684.29 | 567.48 | -713.42
| 4899.99 | 15 | 308.5 | 4780.88 | 583.6 | -733.68
| 4999.99 | 15 | 308.5 | 4877.47 | 599.71 | -753.94
| 5099.99 | 15 | 308.5 | 4974.07 | 615.82 | -774.19
| 5199.99 | 15 | 308.5 | 5070.66 | 631.93 | -794.45
| 5299.99 | 15 | 308.5 | 5167.25 | 648.04 | -814.7
| 5399.99 | 15 | 308.5 | 5263.84 | 664.15 | -834.96
| 5499.99 | 15 | 308.5 | 5360.44 | 680.27 | -855.21
| 5599.99 | 15 | 308.5 | 5457.03 | 696.38 | -875.47
| 5699.99 | 15 | 308.5 | 5553.62 | 712.49 | -895.72
| 5799.99 | 15 | 308.5 | 5650.21 | 728.6 | -915.98
| 5899.99 | 15 | 308.5 | 5746.81 | 744.71 | -936.23
| 5999.99 | 15 | 308.5 | 5843.4 | 760.83 | -956.49
| 6012.6 | 15 | 308.5 | 5855.58 | 762.86 | -959.04
| 6099.99 | 13.2522 | 308.5 | 5940.32 | 776.13 | -975.73
| 6199.99 | 11.2522 | 308.5 | 6038.04 | 789.34 | -992.34
| 6299.99 | 9.2522 | 308.5 | 6136.44 | 800.42 | -1006.27
| 6399.99 | 7.2522 | 308.5 | 6235.4 | 809.36 | -1017.5
| 6499.99 | 5.2523 | 308.5 | 6334.8 | 816.14 | -1026.02
| 6599.99 | 3.2523 | 308.5 | 6434.52 | 820.75 | -1031.83
| 6699.99 | 1.2523 | 308.5 | 6534.43 | 823.2 | -1034.9
| 6762.6 | 0 | 0 | 6597.04 | 823.62 | -1035.44
| 6799.99 | 0 | 0 | 6634.43 | 823.62 | -1035.44
| 6862.6 | 0 | 0 | 6697.04 | 823.62 | -1035.44
| 6899.99 | 3.7387 | 89.9068 | 6734.4 | 823.63 | -1034.22
| 6999.99 | 13.7386 | 89.9068 | 6833.12 | 823.65 | -1019.05
| 7099.99 | 23.7386 | 89.9068 | 6927.69 | 823.7 | -986.96
| 7199.99 | 33.7386 | 89.9068 | 7015.27 | 823.78 | -938.94
| 7299.99 | 43.7386 | 89.9068 | 7093.17 | 823.88 | -876.44
| 7399.99 | 53.7386 | 89.9068 | 7159.03 | 824.01 | -801.37
| 7499.98 | 63.7385 | 89.9068 | 7210.86 | 824.14 | -716
| 7599.98 | 73.7385 | 89.9068 | 7247.08 | 824.3 | -622.92
| 7699.98 | 83.7385 | 89.9068 | 7266.58 | 824.45 | -524.97
| 7762.6 | 90 | 89.9068 | 7270 | 824.56 | -462.48
| 7799.98 | 90 | 89.9068 | 7270 | 824.62 | -425.1
| 7899.98 | 90 | 89.9068 | 7270 | 824.78 | -325.1
| 7999.98 | 90 | 89.9068 | 7270 | 824.94 | -225.1
| 8099.98 | 90 | 89.9068 | 7270 | 825.1 | -125.1
| 8199.98 | 90 | 89.9068 | 7270 | 825.27 | -25.1
| 8299.98 | 90 | 89.9068 | 7270 | 825.43 | 74.9
| 8399.98 | 90 | 89.9068 | 7270 | 825.59 | 174.9
| 8499.98 | 90 | 89.9068 | 7270 | 825.76 | 274.9
| 8599.98 | 90 | 89.9068 | 7270 | 825.92 | 374.9
| 8699.98 | 90 | 89.9068 | 7270 | 826.08 | 474.9
| 8799.98 | 90 | 89.9068 | 7270 | 826.24 | 574.9
| 8899.98 | 90 | 89.9068 | 7270 | 826.41 | 674.9
| 8999.98 | 90 | 89.9068 | 7270 | 826.57 | 774.9
| 9099.98 | 90 | 89.9068 | 7270 | 826.73 | 874.9
| 9199.98 | 90 | 89.9068 | 7270 | 826.89 | 974.9
| 9299.98 | 90 | 89.9068 | 7270 | 827.06 | 1074.9
| 9399.98 | 90 | 89.9068 | 7270 | 827.22 | 1174.9
| 9499.98 | 90 | 89.9068 | 7270 | 827.38 | 1274.9
| 9599.98 | 90 | 89.9068 | 7270 | 827.54 | 1374.9
| 9699.98 | 90 | 89.9068 | 7270 | 827.71 | 1474.9
| 9799.98 | 90 | 89.9068 | 7270 | 827.87 | 1574.9
| 9899.98 | 90 | 89.9068 | 7270 | 828.03 | 1674.9
| 9999.98 | 90 | 89.9068 | 7270 | 828.19 | 1774.9
| 10099.98 | 90 | 89.9068 | 7270 | 828.36 | 1874.9
| 10199.98 | 90 | 89.9068 | 7270 | 828.52 | 1974.9
| 10299.98 | 90 | 89.9068 | 7270 | 828.68 | 2074.9
| 10399.98 | 90 | 89.9068 | 7270 | 828.84 | 2174.9
| 10499.98 | 90 | 89.9068 | 7270 | 829.01 | 2274.89
| 10599.98 | 90 | 89.9068 | 7270 | 829.17 | 2374.89
| 10699.98 | 90 | 89.9068 | 7270 | 829.33 | 2474.89
| 10799.98 | 90 | 89.9068 | 7270 | 829.5 | 2574.89
| 10899.98 | 90 | 89.9068 | 7270 | 829.66 | 2674.89
| 10999.98 | 90 | 89.9068 | 7270 | 829.82 | 2774.89
| 11099.98 | 90 | 89.9068 | 7270 | 829.98 | 2874.89
| 11199.98 | 90 | 89.9068 | 7270 | 830.15 | 2974.89
| 11299.98 | 90 | 89.9068 | 7270 | 830.31 | 3074.89
| 11399.98 | 90 | 89.9068 | 7270 | 830.47 | 3174.89
| 11499.98 | 90 | 89.9068 | 7270 | 830.63 | 3274.89
| 11599.98 | 90 | 89.9068 | 7270 | 830.8 | 3374.89
| 11699.98 | 90 | 89.9068 | 7270 | 830.96 | 3474.89
| 11799.98 | 90 | 89.9068 | 7270 | 831.12 | 3574.89
| 11899.98 | 90 | 89.9068 | 7270 | 831.28 | 3674.89
| 11999.98 | 90 | 89.9068 | 7270 | 831.45 | 3774.89
| 12099.98 | 90 | 89.9068 | 7270 | 831.61 | 3874.89
| 12199.98 | 90 | 89.9068 | 7270 | 831.77 | 3974.89
| 12299.98 | 90 | 89.9068 | 7270 | 831.93 | 4074.89
| 12399.98 | 90 | 89.9068 | 7270 | 832.1 | 4174.89
| 12499.97 | 90 | 89.9068 | 7270 | 832.26 | 4274.89
| 12599.97 | 90 | 89.9068 | 7270 | 832.42 | 4374.89
| 12699.97 | 90 | 89.9068 | 7270 | 832.58 | 4474.89
| 12799.97 | 90 | 89.9068 | 7270 | 832.75 | 4574.89
| 12899.97 | 90 | 89.9068 | 7270 | 832.91 | 4674.89
| 12999.97 | 90 | 89.9068 | 7270 | 833.07 | 4774.89
| 13099.97 | 90 | 89.9068 | 7270 | 833.24 | 4874.89
| 13199.97 | 90 | 89.9068 | 7270 | 833.4 | 4974.89
| 13299.97 | 90 | 89.9068 | 7270 | 833.56 | 5074.89
| 13399.97 | 90 | 89.9068 | 7270 | 833.72 | 5174.89
| 13408.69 | 90 | 89.9068 | 7270 | 833.74 | 5183.6

## Lookup (hidden)
North Reference | RetunValue | Grid Type | ReturnValue | Deviation Indicator | ReturnValue
| 2 |  | 0 |  | 4
True |  | SPCS-Colorado Central-NAD27 |  | Directional
Grid |  | SPCS-Colorado Central-NAD83 |  | High Angle
|  | SPCS-Colorado North-NAD27 |  | Horizontal
SPCS-Colorado North-NAD83
SPCS-Colorado South-NAD27
SPCS-Colorado South-NAD83
UTM-Zone 12 NAD27
UTM-Zone 12 NAD83
UTM-Zone 13 NAD27
UTM-Zone 13 NAD83