## Data
Header Information | measured depth (ft) | inclination (°) | azimuth (°) | true vertical depth (ft) | northing +N/-S (ft) | easting +E/-W (ft)
Operator Name | 0 | 0 | 0 | 0 | 0 | 0
Bonanza Creek Energy | 100 | 0 | 0 | 100 | 0 | 0
Operator Number | 200 | 0 | 0 | 200 | 0 | 0
8960 | 300 | 0 | 0 | 300 | 0 | 0
Well Name and Number | 400 | 0 | 0 | 400 | 0 | 0
STATE CROW VALLEY 41-21-20XRLNB | 500 | 0 | 0 | 500 | 0 | 0
API Number (if available) | 600 | 0 | 0 | 600 | 0 | 0
| 700 | 2 | 27.55 | 699.98 | 1.55 | 0.81
Location: QQ SEC TWP RGE | 800 | 4 | 27.55 | 799.84 | 6.19 | 3.23
NENE Sec. 21 Twp 7N Rng 62W | 900 | 6 | 27.55 | 899.45 | 13.91 | 7.26
Citing Type: Planned or Actual | 1000 | 8 | 27.55 | 998.7 | 24.72 | 12.9
Planned | 1000.21 | 8 | 27.55 | 998.91 | 24.74 | 12.91
Deviation Indicator | 1100 | 8 | 27.55 | 1097.73 | 37.06 | 19.34
Horizontal | 1200 | 8 | 27.55 | 1196.75 | 49.41 | 25.78
North Reference | 1300 | 8 | 27.55 | 1295.78 | 61.75 | 32.22
True | 1400 | 8 | 27.55 | 1394.8 | 74.1 | 38.66
Grid Type | 1500 | 8 | 27.55 | 1493.83 | 86.44 | 45.1
#VALUE! | 1600 | 8 | 27.55 | 1592.86 | 98.79 | 51.54
| 1700 | 8 | 27.55 | 1691.88 | 111.14 | 57.98
| 1800 | 8 | 27.55 | 1790.91 | 123.48 | 64.42
| 1900 | 8 | 27.55 | 1889.93 | 135.83 | 70.86
| 2000 | 8 | 27.55 | 1988.96 | 148.17 | 77.3
| 2100 | 8 | 27.55 | 2087.99 | 160.52 | 83.74
| 2200 | 8 | 27.55 | 2187.01 | 172.86 | 90.19
| 2300 | 8 | 27.55 | 2286.04 | 185.21 | 96.63
| 2400 | 8 | 27.55 | 2385.06 | 197.55 | 103.07
| 2500 | 8 | 27.55 | 2484.09 | 209.9 | 109.51
| 2600 | 8 | 27.55 | 2583.11 | 222.24 | 115.95
| 2700 | 8 | 27.55 | 2682.14 | 234.59 | 122.39
| 2800 | 8 | 27.55 | 2781.17 | 246.93 | 128.83
| 2900 | 8 | 27.55 | 2880.19 | 259.28 | 135.27
| 3000 | 8 | 27.55 | 2979.22 | 271.62 | 141.71
| 3100 | 8 | 27.55 | 3078.24 | 283.97 | 148.15
| 3200 | 8 | 27.55 | 3177.27 | 296.32 | 154.59
| 3300 | 8 | 27.55 | 3276.29 | 308.66 | 161.03
| 3400 | 8 | 27.55 | 3375.32 | 321.01 | 167.48
| 3500 | 8 | 27.55 | 3474.35 | 333.35 | 173.92
| 3600 | 8 | 27.55 | 3573.37 | 345.7 | 180.36
| 3700 | 8 | 27.55 | 3672.4 | 358.04 | 186.8
| 3800 | 8 | 27.55 | 3771.42 | 370.39 | 193.24
| 3900 | 8 | 27.55 | 3870.45 | 382.73 | 199.68
| 4000 | 8 | 27.55 | 3969.48 | 395.08 | 206.12
| 4100 | 8 | 27.55 | 4068.5 | 407.42 | 212.56
| 4200 | 8 | 27.55 | 4167.53 | 419.77 | 219
| 4300 | 8 | 27.55 | 4266.55 | 432.11 | 225.44
| 4400 | 8 | 27.55 | 4365.58 | 444.46 | 231.88
| 4500 | 8 | 27.55 | 4464.6 | 456.8 | 238.32
| 4600 | 8 | 27.55 | 4563.63 | 469.15 | 244.76
| 4700 | 8 | 27.55 | 4662.66 | 481.49 | 251.21
| 4800 | 8 | 27.55 | 4761.68 | 493.84 | 257.65
| 4900 | 8 | 27.55 | 4860.71 | 506.19 | 264.09
| 5000 | 8 | 27.55 | 4959.73 | 518.53 | 270.53
| 5100 | 8 | 27.55 | 5058.76 | 530.88 | 276.97
| 5200 | 8 | 27.55 | 5157.79 | 543.22 | 283.41
| 5300 | 8 | 27.55 | 5256.81 | 555.57 | 289.85
| 5400 | 8 | 27.55 | 5355.84 | 567.91 | 296.29
| 5500 | 8 | 27.55 | 5454.86 | 580.26 | 302.73
| 5600 | 8 | 27.55 | 5553.89 | 592.6 | 309.17
| 5700 | 8 | 27.55 | 5652.91 | 604.95 | 315.61
| 5707.45 | 8 | 27.55 | 5660.29 | 605.87 | 316.09
| 5800 | 6.15 | 27.55 | 5752.13 | 615.98 | 321.37
| 5900 | 4.15 | 27.55 | 5851.72 | 623.94 | 325.52
| 6000 | 2.15 | 27.55 | 5951.57 | 628.82 | 328.07
| 6100 | 0.15 | 27.55 | 6051.54 | 630.6 | 329
| 6107.66 | 0 | 0 | 6059.2 | 630.61 | 329
| 6137.66 | 0 | 0 | 6089.2 | 630.61 | 329
| 6200 | 7.48 | 270.29 | 6151.36 | 630.63 | 324.94
| 6300 | 19.48 | 270.29 | 6248.43 | 630.75 | 301.67
| 6400 | 31.48 | 270.29 | 6338.54 | 630.97 | 258.73
| 6500 | 43.48 | 270.29 | 6417.75 | 631.27 | 197.99
| 6600 | 55.48 | 270.29 | 6482.6 | 631.66 | 122.11
| 6700 | 67.48 | 270.29 | 6530.26 | 632.1 | 34.41
| 6762.66 | 75 | 270.29 | 6550.4 | 632.4 | -24.88
| 6800 | 75 | 270.29 | 6560.06 | 632.59 | -60.95
| 6862.66 | 75 | 270.29 | 6576.28 | 632.89 | -121.47
| 6900 | 79.48 | 270.29 | 6584.52 | 633.08 | -157.88
| 6987.66 | 90 | 270.29 | 6592.55 | 633.52 | -245.05
| 7000 | 90 | 270.29 | 6592.55 | 633.58 | -257.39
| 7100 | 90 | 270.29 | 6592.55 | 634.09 | -357.39
| 7200 | 90 | 270.29 | 6592.55 | 634.59 | -457.39
| 7300 | 90 | 270.29 | 6592.55 | 635.1 | -557.38
| 7400 | 90 | 270.29 | 6592.55 | 635.6 | -657.38
| 7500 | 90 | 270.29 | 6592.55 | 636.11 | -757.38
| 7600 | 90 | 270.29 | 6592.55 | 636.62 | -857.38
| 7700 | 90 | 270.29 | 6592.55 | 637.12 | -957.38
| 7800 | 90 | 270.29 | 6592.55 | 637.63 | -1057.38
| 7900 | 90 | 270.29 | 6592.55 | 638.14 | -1157.38
| 8000 | 90 | 270.29 | 6592.55 | 638.64 | -1257.38
| 8100 | 90 | 270.29 | 6592.55 | 639.15 | -1357.37
| 8200 | 90 | 270.29 | 6592.55 | 639.65 | -1457.37
| 8300 | 90 | 270.29 | 6592.55 | 640.16 | -1557.37
| 8400 | 90 | 270.29 | 6592.55 | 640.67 | -1657.37
| 8500 | 90 | 270.29 | 6592.55 | 641.17 | -1757.37
| 8600 | 90 | 270.29 | 6592.55 | 641.68 | -1857.37
| 8700 | 90 | 270.29 | 6592.55 | 642.18 | -1957.37
| 8800 | 90 | 270.29 | 6592.55 | 642.69 | -2057.36
| 8900 | 90 | 270.29 | 6592.55 | 643.2 | -2157.36
| 9000 | 90 | 270.29 | 6592.55 | 643.7 | -2257.36
| 9100 | 90 | 270.29 | 6592.55 | 644.21 | -2357.36
| 9200 | 90 | 270.29 | 6592.55 | 644.72 | -2457.36
| 9300 | 90 | 270.29 | 6592.55 | 645.22 | -2557.36
| 9400 | 90 | 270.29 | 6592.55 | 645.73 | -2657.36
| 9500 | 90 | 270.29 | 6592.55 | 646.23 | -2757.36
| 9600 | 90 | 270.29 | 6592.55 | 646.74 | -2857.35
| 9700 | 90 | 270.29 | 6592.55 | 647.25 | -2957.35
| 9800 | 90 | 270.29 | 6592.55 | 647.75 | -3057.35
| 9900 | 90 | 270.29 | 6592.55 | 648.26 | -3157.35
| 10000 | 90 | 270.29 | 6592.55 | 648.76 | -3257.35
| 10100 | 90 | 270.29 | 6592.55 | 649.27 | -3357.35
| 10200 | 90 | 270.29 | 6592.55 | 649.78 | -3457.35
| 10300 | 90 | 270.29 | 6592.55 | 650.28 | -3557.35
| 10400 | 90 | 270.29 | 6592.55 | 650.79 | -3657.34
| 10500 | 90 | 270.29 | 6592.55 | 651.3 | -3757.34
| 10600 | 90 | 270.29 | 6592.55 | 651.8 | -3857.34
| 10700 | 90 | 270.29 | 6592.55 | 652.31 | -3957.34
| 10800 | 90 | 270.29 | 6592.55 | 652.81 | -4057.34
| 10900 | 90 | 270.29 | 6592.55 | 653.32 | -4157.34
| 11000 | 90 | 270.29 | 6592.55 | 653.83 | -4257.34
| 11100 | 90 | 270.29 | 6592.55 | 654.33 | -4357.34
| 11200 | 90 | 270.29 | 6592.55 | 654.84 | -4457.33
| 11300 | 90 | 270.29 | 6592.55 | 655.34 | -4557.33
| 11400 | 90 | 270.29 | 6592.55 | 655.85 | -4657.33
| 11500 | 90 | 270.29 | 6592.55 | 656.36 | -4757.33
| 11600 | 90 | 270.29 | 6592.55 | 656.86 | -4857.33
| 11700 | 90 | 270.29 | 6592.55 | 657.37 | -4957.33
| 11800 | 90 | 270.29 | 6592.55 | 657.88 | -5057.33
| 11900 | 90 | 270.29 | 6592.55 | 658.38 | -5157.33
| 12000 | 90 | 270.29 | 6592.55 | 658.89 | -5257.32
| 12100 | 90 | 270.29 | 6592.55 | 659.39 | -5357.32
| 12200 | 90 | 270.29 | 6592.55 | 659.9 | -5457.32
| 12300 | 90 | 270.29 | 6592.55 | 660.41 | -5557.32
| 12400 | 90 | 270.29 | 6592.55 | 660.91 | -5657.32
| 12500 | 90 | 270.29 | 6592.55 | 661.42 | -5757.32
| 12600 | 90 | 270.29 | 6592.55 | 661.92 | -5857.32
| 12700 | 90 | 270.29 | 6592.55 | 662.43 | -5957.31
| 12800 | 90 | 270.29 | 6592.55 | 662.94 | -6057.31
| 12900 | 90 | 270.29 | 6592.55 | 663.44 | -6157.31
| 13000 | 90 | 270.29 | 6592.55 | 663.95 | -6257.31
| 13100 | 90 | 270.29 | 6592.55 | 664.46 | -6357.31
| 13200 | 90 | 270.29 | 6592.55 | 664.96 | -6457.31
| 13300 | 90 | 270.29 | 6592.55 | 665.47 | -6557.31
| 13400 | 90 | 270.29 | 6592.55 | 665.97 | -6657.31
| 13500 | 90 | 270.29 | 6592.55 | 666.48 | -6757.3
| 13600 | 90 | 270.29 | 6592.55 | 666.99 | -6857.3
| 13700 | 90 | 270.29 | 6592.55 | 667.49 | -6957.3
| 13800 | 90 | 270.29 | 6592.55 | 668 | -7057.3
| 13900 | 90 | 270.29 | 6592.55 | 668.5 | -7157.3
| 14000 | 90 | 270.29 | 6592.55 | 669.01 | -7257.3
| 14100 | 90 | 270.29 | 6592.55 | 669.52 | -7357.3
| 14200 | 90 | 270.29 | 6592.55 | 670.02 | -7457.3
| 14300 | 90 | 270.29 | 6592.55 | 670.53 | -7557.29
| 14400 | 90 | 270.29 | 6592.55 | 671.04 | -7657.29
| 14500 | 90 | 270.29 | 6592.55 | 671.54 | -7757.29
| 14600 | 90 | 270.29 | 6592.55 | 672.05 | -7857.29
| 14700 | 90 | 270.29 | 6592.55 | 672.55 | -7957.29
| 14800 | 90 | 270.29 | 6592.55 | 673.06 | -8057.29
| 14900 | 90 | 270.29 | 6592.55 | 673.57 | -8157.29
| 15000 | 90 | 270.29 | 6592.55 | 674.07 | -8257.29
| 15100 | 90 | 270.29 | 6592.55 | 674.58 | -8357.28
| 15200 | 90 | 270.29 | 6592.55 | 675.08 | -8457.28
| 15300 | 90 | 270.29 | 6592.55 | 675.59 | -8557.28
| 15400 | 90 | 270.29 | 6592.55 | 676.1 | -8657.28
| 15500 | 90 | 270.29 | 6592.55 | 676.6 | -8757.28
| 15600 | 90 | 270.29 | 6592.55 | 677.11 | -8857.28
| 15700 | 90 | 270.29 | 6592.55 | 677.62 | -8957.28
| 15800 | 90 | 270.29 | 6592.55 | 678.12 | -9057.28
| 15900 | 90 | 270.29 | 6592.55 | 678.63 | -9157.27
| 16000 | 90 | 270.29 | 6592.55 | 679.13 | -9257.27
| 16100 | 90 | 270.29 | 6592.55 | 679.64 | -9357.27
| 16200 | 90 | 270.29 | 6592.55 | 680.15 | -9457.27
| 16300 | 90 | 270.29 | 6592.55 | 680.65 | -9557.27
| 16400 | 90 | 270.29 | 6592.55 | 681.16 | -9657.27
| 16500 | 90 | 270.29 | 6592.55 | 681.66 | -9757.27
| 16579.73 | 90 | 270.29 | 6592.5 | 682.1 | -9837

## Lookup (hidden)
North Reference | RetunValue | Grid Type | ReturnValue | Deviation Indicator | ReturnValue
| 2 |  | 0 |  | 4
True |  | SPCS-Colorado Central-NAD27 |  | Directional
Grid |  | SPCS-Colorado Central-NAD83 |  | High Angle
|  | SPCS-Colorado North-NAD27 |  | Horizontal
SPCS-Colorado North-NAD83
SPCS-Colorado South-NAD27
SPCS-Colorado South-NAD83
UTM-Zone 12 NAD27
UTM-Zone 12 NAD83
UTM-Zone 13 NAD27
UTM-Zone 13 NAD83