## Data
Header Information | measured depth (ft) | inclination (°) | azimuth (°) | true vertical depth (ft) | northing +N/-S (ft) | easting +E/-W (ft)
Operator Name | 0 | 0 | 81.4 | 0 | 0 | 0
KERR-MCGEE | 16 | 0 | 81.4 | 16 | 0 | 0
Operator Number | 61 | 0.3 | 81.4 | 61 | 0.02 | 0.12
47120 | 151 | 0.2 | 54 | 151 | 0.15 | 0.48
Well Name and Number | 230 | 0.2 | 56.1 | 230 | 0.3 | 0.7
GREENLEAF 16N-15HZX | 330 | 0.1 | 172 | 330 | 0.31 | 0.86
API Number (if available) | 410 | 0.1 | 110.3 | 410 | 0.22 | 0.93
05-123-37937-01 | 490 | 0.2 | 155.8 | 490 | 0.07 | 1.06
Location: QQ SEC TWP RGE | 570 | 0.1 | 285.6 | 570 | -0.04 | 1.05
SEC.15-T2N-R65W | 650 | 0.3 | 321.8 | 650 | 0.14 | 0.85
Citing Type: Planned or Actual | 699 | 0.068 | 243.168 | 699 | 0.23 | 0.75
PLANNED | 730 | 0.2 | 174.7 | 730 | 0.17 | 0.73
Deviation Indicator | 780 | 0.1 | 166 | 780 | 0.04 | 0.75
Horizontal | 898 | 0 | 284.3 | 898 | -0.06 | 0.78
North Reference | 991 | 0.2 | 175.4 | 991 | -0.22 | 0.79
True | 1085 | 1.3 | 115.3 | 1084.99 | -0.84 | 1.77
Grid Type | 1179 | 2.3 | 114 | 1178.94 | -2.06 | 4.46
#VALUE! | 1273 | 5 | 106.8 | 1272.74 | -4.02 | 10.1
| 1367 | 6.8 | 104.9 | 1366.24 | -6.63 | 19.4
| 1460 | 7.2 | 97.8 | 1458.55 | -8.84 | 30.5
| 1555 | 8.2 | 82.3 | 1552.7 | -8.74 | 43.11
| 1648 | 9.6 | 80.6 | 1644.58 | -6.58 | 57.33
| 1740 | 10.8 | 78.9 | 1735.12 | -3.67 | 73.36
| 1832 | 12.2 | 85.3 | 1825.28 | -1.21 | 91.51
| 1924 | 15 | 88 | 1914.69 | 0 | 113.1
| 2016 | 17.2 | 84.4 | 2003.08 | 1.74 | 138.54
| 2107 | 19.2 | 80.9 | 2089.52 | 5.42 | 166.71
| 2200 | 20.4 | 81.1 | 2177.02 | 10.35 | 197.82
| 2293 | 19.7 | 83.9 | 2264.39 | 14.52 | 229.42
| 2385 | 20.9 | 88.6 | 2350.68 | 16.57 | 261.25
| 2569 | 20.5 | 81.8 | 2522.83 | 21.97 | 325.96
| 2755 | 18.1 | 82.7 | 2698.36 | 30.29 | 386.86
| 2939 | 20.7 | 84.5 | 2871.9 | 37.04 | 447.6
| 3125 | 21.4 | 84.6 | 3045.49 | 43.38 | 514.1
| 3311 | 20.1 | 83.8 | 3219.42 | 50.03 | 579.66
| 3525 | 17.3 | 80.2 | 3422.11 | 59.42 | 647.59
| 3738 | 18.1 | 78.5 | 3625.02 | 71.4 | 711.22
| 3909 | 19.9 | 77.3 | 3786.7 | 83.1 | 765.65
| 3975.49 | 21.009 | 79.054 | 3849 | 87.85 | 788.39
| 4081 | 22.8 | 81.5 | 3946.89 | 94.46 | 827.18
| 4252 | 24.3 | 82.2 | 4103.64 | 104.14 | 894.81
| 4424 | 20.8 | 79.5 | 4262.47 | 114.51 | 959.92
| 4599 | 22.5 | 83.7 | 4425.13 | 123.85 | 1023.77
| 4607.52 | 22.514 | 83.796 | 4433 | 124.2 | 1027.01
| 4770 | 22.8 | 85.6 | 4582.95 | 129.98 | 1089.32
| 4942 | 22.9 | 83.9 | 4741.45 | 136.09 | 1155.83
| 5029 | 20.9 | 82.4 | 4822.17 | 139.94 | 1188.04
| 5116 | 20.7 | 81.3 | 4903.5 | 144.32 | 1218.63
| 5203 | 18.7 | 79.9 | 4985.4 | 149.09 | 1247.56
| 5290 | 17.1 | 85.2 | 5068.19 | 152.61 | 1274.04
| 5379 | 16.6 | 84.4 | 5153.37 | 154.94 | 1299.73
| 5465 | 14.9 | 86.7 | 5236.14 | 156.78 | 1323
| 5550 | 12.3 | 86.8 | 5318.75 | 157.91 | 1342.95
| 5635 | 10.7 | 87.8 | 5402.04 | 158.72 | 1359.88
| 5643 | 11.399 | 91.237 | 5409.89 | 158.73 | 1361.41
| 5663 | 11.399 | 91.237 | 5429.5 | 158.65 | 1365.36
| 5693 | 13.683 | 100.237 | 5458.79 | 157.95 | 1371.82
| 5735 | 13.683 | 100.237 | 5499.59 | 156.19 | 1381.59
| 5835 | 13.683 | 100.237 | 5596.75 | 151.98 | 1404.87
| 5935 | 13.683 | 100.237 | 5693.92 | 147.78 | 1428.15
| 6003 | 13.683 | 100.237 | 5759.99 | 144.92 | 1443.98
| 6035 | 12.403 | 100.237 | 5791.16 | 143.64 | 1451.09
| 6135 | 8.403 | 100.237 | 5889.5 | 140.43 | 1468.86
| 6235 | 4.403 | 100.237 | 5988.85 | 138.45 | 1479.83
| 6335 | 0.403 | 100.237 | 6088.74 | 137.7 | 1483.95
| 6345.08 | 0 | 180.89 | 6098.83 | 137.7 | 1483.99
| 6435 | 0 | 180.89 | 6188.74 | 137.7 | 1483.99
| 6535 | 0 | 180.89 | 6288.74 | 137.7 | 1483.99
| 6635 | 0 | 180.89 | 6388.74 | 137.7 | 1483.99
| 6656.29 | 0 | 180.89 | 6410.04 | 137.7 | 1483.99
| 6735 | 7.871 | 180.89 | 6488.5 | 132.3 | 1483.91
| 6835 | 17.871 | 180.89 | 6585.86 | 110.06 | 1483.56
| 6935 | 27.871 | 180.89 | 6677.88 | 71.24 | 1482.96
| 7035 | 37.871 | 180.89 | 6761.77 | 17.05 | 1482.11
| 7069.04 | 41.275 | 180.89 | 6788 | -4.63 | 1481.78
| 7135 | 47.871 | 180.89 | 6834.96 | -50.89 | 1481.06
| 7157.93 | 50.164 | 180.89 | 6850 | -68.2 | 1480.79
| 7235 | 57.871 | 180.89 | 6895.25 | -130.51 | 1479.82
| 7238.31 | 58.202 | 180.89 | 6897 | -133.32 | 1479.78
| 7335 | 67.871 | 180.89 | 6940.79 | -219.38 | 1478.44
| 7434.03 | 77.773 | 180.89 | 6970 | -313.87 | 1476.97
| 7435 | 77.871 | 180.89 | 6970.2 | -314.82 | 1476.96
| 7535 | 87.871 | 180.89 | 6982.6 | -413.91 | 1475.42
| 7556.29 | 90 | 180.89 | 6983 | -435.19 | 1475.09
| 7635 | 90 | 180.89 | 6983 | -513.89 | 1473.87
| 7735 | 90 | 180.89 | 6983 | -613.88 | 1472.31
| 7835 | 90 | 180.89 | 6983 | -713.86 | 1470.76
| 7935 | 90 | 180.89 | 6983 | -813.85 | 1469.21
| 8035 | 90 | 180.89 | 6983 | -913.84 | 1467.65
| 8135 | 90 | 180.89 | 6983 | -1013.83 | 1466.1
| 8235 | 90 | 180.89 | 6983 | -1113.82 | 1464.55
| 8335 | 90 | 180.89 | 6983 | -1213.8 | 1462.99
| 8435 | 90 | 180.89 | 6983 | -1313.79 | 1461.44
| 8535 | 90 | 180.89 | 6983 | -1413.78 | 1459.88
| 8635 | 90 | 180.89 | 6983 | -1513.77 | 1458.33
| 8735 | 90 | 180.89 | 6983 | -1613.76 | 1456.78
| 8835 | 90 | 180.89 | 6983 | -1713.74 | 1455.22
| 8935 | 90 | 180.89 | 6983 | -1813.73 | 1453.67
| 9035 | 90 | 180.89 | 6983 | -1913.72 | 1452.12
| 9135 | 90 | 180.89 | 6983 | -2013.71 | 1450.56
| 9235 | 90 | 180.89 | 6983 | -2113.7 | 1449.01
| 9335 | 90 | 180.89 | 6983 | -2213.68 | 1447.45
| 9435 | 90 | 180.89 | 6983 | -2313.67 | 1445.9
| 9535 | 90 | 180.891 | 6983 | -2413.66 | 1444.35
| 9635 | 90 | 180.891 | 6983 | -2513.65 | 1442.79
| 9735 | 90 | 180.891 | 6983 | -2613.63 | 1441.24
| 9835 | 90 | 180.891 | 6983 | -2713.62 | 1439.68
| 9935 | 90 | 180.891 | 6983 | -2813.61 | 1438.13
| 10035 | 90 | 180.891 | 6983 | -2913.6 | 1436.57
| 10135 | 90 | 180.891 | 6983 | -3013.59 | 1435.02
| 10235 | 90 | 180.891 | 6983 | -3113.57 | 1433.46
| 10335 | 90 | 180.891 | 6983 | -3213.56 | 1431.91
| 10435 | 90 | 180.891 | 6983 | -3313.55 | 1430.36
| 10535 | 90 | 180.891 | 6983 | -3413.54 | 1428.8
| 10635 | 90 | 180.891 | 6983 | -3513.53 | 1427.25
| 10735 | 90 | 180.891 | 6983 | -3613.51 | 1425.69
| 10835 | 90 | 180.891 | 6983 | -3713.5 | 1424.14
| 10935 | 90 | 180.891 | 6983 | -3813.49 | 1422.58
| 11035 | 90 | 180.891 | 6983 | -3913.48 | 1421.03
| 11135 | 90 | 180.891 | 6983 | -4013.47 | 1419.47
| 11235 | 90 | 180.891 | 6983 | -4113.45 | 1417.92
| 11335 | 90 | 180.891 | 6983 | -4213.44 | 1416.36
| 11435 | 90 | 180.891 | 6983 | -4313.43 | 1414.81
| 11535 | 90 | 180.891 | 6983 | -4413.42 | 1413.25
| 11635 | 90 | 180.891 | 6983 | -4513.41 | 1411.7
| 11711.32 | 90 | 180.891 | 6983 | -4589.72 | 1410.51

## Lookup (hidden)
North Reference | RetunValue | Grid Type | ReturnValue | Deviation Indicator | ReturnValue
| 2 |  | 0 |  | 4
True |  | SPCS-Colorado Central-NAD27 |  | Directional
Grid |  | SPCS-Colorado Central-NAD83 |  | High Angle
|  | SPCS-Colorado North-NAD27 |  | Horizontal
SPCS-Colorado North-NAD83
SPCS-Colorado South-NAD27
SPCS-Colorado South-NAD83
UTM-Zone 12 NAD27
UTM-Zone 12 NAD83
UTM-Zone 13 NAD27
UTM-Zone 13 NAD83