## Data
Header Information | measured depth (ft) | inclination (°) | azimuth (°) | true vertical depth (ft) | northing +N/-S (ft) | easting +E/-W (ft)
Operator Name | 0 | 0 | 0 | 0 | 0 | 0
Encana Oil & Gas | 100 | 0 | 0 | 100 | 0 | 0
Operator Number | 200 | 0 | 0 | 200 | 0 | 0
100185 | 300 | 0 | 0 | 300 | 0 | 0
Well Name and Number | 400 | 1 | 232.8 | 400 | -0.5 | -0.7
Waste Connections 3B-29H-M168 | 500 | 2 | 232.8 | 500 | -2.1 | -2.8
API Number (if available) | 600 | 3 | 232.8 | 599.9 | -4.7 | -6.3
| 700 | 4 | 232.8 | 699.7 | -8.4 | -11.1
Location: QQ SEC TWP RGE | 800 | 5 | 232.8 | 799.4 | -13.2 | -17.4
S29-T1N-R68W | 900 | 6 | 232.8 | 898.9 | -19 | -25
Citing Type: Planned or Actual | 1000 | 7 | 232.8 | 998.3 | -25.8 | -34
Planned | 1100 | 8 | 232.8 | 1097.4 | -33.7 | -44.4
Deviation Indicator | 1200 | 9 | 232.8 | 1196.3 | -42.6 | -56.2
Horizontal | 1222.1 | 9.22 | 232.8 | 1218.1 | -44.8 | -59
North Reference | 1300 | 9.22 | 232.8 | 1295 | -52.3 | -68.9
True | 1400 | 9.22 | 232.8 | 1393.7 | -62 | -81.7
Grid Type | 1500 | 9.22 | 232.8 | 1492.4 | -71.7 | -94.5
#VALUE! | 1600 | 9.22 | 232.8 | 1591.1 | -81.4 | -107.2
| 1700 | 9.22 | 232.8 | 1689.8 | -91.1 | -120
| 1800 | 9.22 | 232.8 | 1788.6 | -100.7 | -132.7
| 1900 | 9.22 | 232.8 | 1887.3 | -110.4 | -145.5
| 2000 | 9.22 | 232.8 | 1986 | -120.1 | -158.3
| 2100 | 9.22 | 232.8 | 2084.7 | -129.8 | -171
| 2200 | 9.22 | 232.8 | 2183.4 | -139.5 | -183.8
| 2300 | 9.22 | 232.8 | 2282.1 | -149.2 | -196.6
| 2400 | 9.22 | 232.8 | 2380.8 | -158.9 | -209.3
| 2500 | 9.22 | 232.8 | 2479.5 | -168.6 | -222.1
| 2600 | 9.22 | 232.8 | 2578.2 | -178.2 | -234.9
| 2700 | 9.22 | 232.8 | 2676.9 | -187.9 | -247.6
| 2800 | 9.22 | 232.8 | 2775.6 | -197.6 | -260.4
| 2900 | 9.22 | 232.8 | 2874.3 | -207.3 | -273.2
| 3000 | 9.22 | 232.8 | 2973 | -217 | -285.9
| 3100 | 9.22 | 232.8 | 3071.8 | -226.7 | -298.7
| 3200 | 9.22 | 232.8 | 3170.5 | -236.4 | -311.5
| 3300 | 9.22 | 232.8 | 3269.2 | -246.1 | -324.2
| 3400 | 9.22 | 232.8 | 3367.9 | -255.8 | -337
| 3500 | 9.22 | 232.8 | 3466.6 | -265.4 | -349.7
| 3600 | 9.22 | 232.8 | 3565.3 | -275.1 | -362.5
| 3700 | 9.22 | 232.8 | 3664 | -284.8 | -375.3
| 3800 | 9.22 | 232.8 | 3762.7 | -294.5 | -388
| 3900 | 9.22 | 232.8 | 3861.4 | -304.2 | -400.8
| 4000 | 9.22 | 232.8 | 3960.1 | -313.9 | -413.6
| 4100 | 9.22 | 232.8 | 4058.8 | -323.6 | -426.3
| 4200 | 9.22 | 232.8 | 4157.5 | -333.3 | -439.1
| 4300 | 9.22 | 232.8 | 4256.2 | -342.9 | -451.9
| 4400 | 9.22 | 232.8 | 4355 | -352.6 | -464.6
| 4500 | 9.22 | 232.8 | 4453.7 | -362.3 | -477.4
| 4600 | 9.22 | 232.8 | 4552.4 | -372 | -490.2
| 4700 | 9.22 | 232.8 | 4651.1 | -381.7 | -502.9
| 4800 | 9.22 | 232.8 | 4749.8 | -391.4 | -515.7
| 4900 | 9.22 | 232.8 | 4848.5 | -401.1 | -528.5
| 5000 | 9.22 | 232.8 | 4947.2 | -410.8 | -541.2
| 5100 | 9.22 | 232.8 | 5045.9 | -420.4 | -554
| 5200 | 9.22 | 232.8 | 5144.6 | -430.1 | -566.7
| 5300 | 9.22 | 232.8 | 5243.3 | -439.8 | -579.5
| 5400 | 9.22 | 232.8 | 5342 | -449.5 | -592.3
| 5500 | 9.22 | 232.8 | 5440.7 | -459.2 | -605
| 5600 | 9.22 | 232.8 | 5539.4 | -468.9 | -617.8
| 5700 | 9.22 | 232.8 | 5638.2 | -478.6 | -630.6
| 5800 | 9.22 | 232.8 | 5736.9 | -488.3 | -643.3
| 5900 | 9.22 | 232.8 | 5835.6 | -497.9 | -656.1
| 6000 | 9.22 | 232.8 | 5934.3 | -507.6 | -668.9
| 6100 | 9.22 | 232.8 | 6033 | -517.3 | -681.6
| 6200 | 9.22 | 232.8 | 6131.7 | -527 | -694.4
| 6300 | 9.22 | 232.8 | 6230.4 | -536.7 | -707.2
| 6400 | 9.22 | 232.8 | 6329.1 | -546.4 | -719.9
| 6500 | 9.22 | 232.8 | 6427.8 | -556.1 | -732.7
| 6600 | 9.22 | 232.8 | 6526.5 | -565.8 | -745.5
| 6700 | 9.22 | 232.8 | 6625.2 | -575.4 | -758.2
| 6800 | 9.22 | 232.8 | 6723.9 | -585.1 | -771
| 6900 | 9.22 | 232.8 | 6822.6 | -594.8 | -783.7
| 7000 | 9.22 | 232.8 | 6921.4 | -604.5 | -796.5
| 7100 | 9.22 | 232.8 | 7020.1 | -614.2 | -809.3
| 7200 | 9.22 | 232.8 | 7118.8 | -623.9 | -822
| 7300 | 9.22 | 232.8 | 7217.5 | -633.6 | -834.8
| 7400 | 9.22 | 232.8 | 7316.2 | -643.3 | -847.6
| 7476.8 | 9.22 | 232.8 | 7392 | -650.7 | -857.4
| 7500 | 8.03 | 246.11 | 7414.9 | -652.5 | -860.3
| 7550 | 7.51 | 283.56 | 7464.5 | -653.1 | -866.7
| 7600 | 9.91 | 313.15 | 7514 | -649.4 | -873
| 7650 | 13.77 | 328.88 | 7562.9 | -641.4 | -879.2
| 7700 | 18.19 | 337.48 | 7611 | -629.1 | -885.3
| 7750 | 22.84 | 342.74 | 7657.8 | -612.6 | -891.2
| 7800 | 27.61 | 346.28 | 7703 | -592.1 | -896.8
| 7850 | 32.44 | 348.84 | 7746.3 | -567.6 | -902.2
| 7900 | 37.32 | 350.8 | 7787.3 | -539.5 | -907.2
| 7950 | 42.22 | 352.36 | 7825.7 | -507.9 | -911.8
| 8000 | 47.13 | 353.65 | 7861.3 | -473 | -916.1
| 8050 | 52.06 | 354.75 | 7893.7 | -435.1 | -919.9
| 8100 | 57 | 355.71 | 7922.7 | -394.5 | -923.3
| 8150 | 61.94 | 356.57 | 7948 | -351.6 | -926.2
| 8200 | 66.89 | 357.36 | 7969.6 | -306.6 | -928.6
| 8250 | 71.85 | 358.09 | 7987.2 | -259.8 | -930.4
| 8300 | 76.8 | 358.77 | 8000.7 | -211.7 | -931.7
| 8350 | 81.76 | 359.43 | 8010 | -162.6 | -932.5
| 8400 | 86.72 | 0.08 | 8015.1 | -112.9 | -932.7
| 8433.1 | 90 | 0.5 | 8016 | -79.8 | -932.5
| 8500 | 90 | 0.5 | 8016 | -12.9 | -932
| 8600 | 90 | 0.5 | 8016 | 87.1 | -931.1
| 8700 | 90 | 0.5 | 8016 | 187.1 | -930.2
| 8800 | 90 | 0.5 | 8016 | 287.1 | -929.3
| 8900 | 90 | 0.5 | 8016 | 387.1 | -928.5
| 9000 | 90 | 0.5 | 8016 | 487.1 | -927.6
| 9100 | 90 | 0.5 | 8016 | 587.1 | -926.7
| 9200 | 90 | 0.5 | 8016 | 687.1 | -925.9
| 9300 | 90 | 0.5 | 8016 | 787.1 | -925
| 9400 | 90 | 0.5 | 8016 | 887.1 | -924.1
| 9500 | 90 | 0.5 | 8016 | 987.1 | -923.2
| 9600 | 90 | 0.5 | 8016 | 1087.1 | -922.4
| 9700 | 90 | 0.5 | 8016 | 1187.1 | -921.5
| 9800 | 90 | 0.5 | 8016 | 1287.1 | -920.6
| 9900 | 90 | 0.5 | 8016 | 1387 | -919.7
| 10000 | 90 | 0.5 | 8016 | 1487 | -918.9
| 10100 | 90 | 0.5 | 8016 | 1587 | -918
| 10200 | 90 | 0.5 | 8016 | 1687 | -917.1
| 10300 | 90 | 0.5 | 8016 | 1787 | -916.3
| 10400 | 90 | 0.5 | 8016 | 1887 | -915.4
| 10500 | 90 | 0.5 | 8016 | 1987 | -914.5
| 10600 | 90 | 0.5 | 8016 | 2087 | -913.6
| 10700 | 90 | 0.5 | 8016 | 2187 | -912.8
| 10800 | 90 | 0.5 | 8016 | 2287 | -911.9
| 10900 | 90 | 0.5 | 8016 | 2387 | -911
| 11000 | 90 | 0.5 | 8016 | 2487 | -910.1
| 11100 | 90 | 0.5 | 8016 | 2587 | -909.3
| 11200 | 90 | 0.5 | 8016 | 2687 | -908.4
| 11300 | 90 | 0.5 | 8016 | 2787 | -907.5
| 11400 | 90 | 0.5 | 8016 | 2887 | -906.7
| 11500 | 90 | 0.5 | 8016 | 2987 | -905.8
| 11600 | 90 | 0.5 | 8016 | 3087 | -904.9
| 11700 | 90 | 0.5 | 8016 | 3187 | -904
| 11800 | 90 | 0.5 | 8016 | 3287 | -903.2
| 11900 | 90 | 0.5 | 8016 | 3387 | -902.3
| 12000 | 90 | 0.5 | 8016 | 3487 | -901.4
| 12100 | 90 | 0.5 | 8016 | 3587 | -900.6
| 12200 | 90 | 0.5 | 8016 | 3687 | -899.7
| 12300 | 90 | 0.5 | 8016 | 3787 | -898.8
| 12400 | 90 | 0.5 | 8016 | 3887 | -897.9
| 12500 | 90 | 0.5 | 8016 | 3987 | -897.1
| 12600 | 90 | 0.5 | 8016 | 4086.9 | -896.2
| 12700 | 90 | 0.5 | 8016 | 4186.9 | -895.3
| 12800 | 90 | 0.5 | 8016 | 4286.9 | -894.4
| 12900 | 90 | 0.5 | 8016 | 4386.9 | -893.6
| 12913.1 | 90 | 0.5 | 8016 | 4400 | -893.5
| 12973.1 | 90 | 1.1 | 8016 | 4460 | -892.6
| 13000 | 90 | 1.1 | 8016 | 4486.9 | -892.1
| 13100 | 90 | 1.1 | 8016 | 4586.9 | -890.2
| 13200 | 90 | 1.1 | 8016 | 4686.9 | -888.3
| 13300 | 90 | 1.1 | 8016 | 4786.9 | -886.3
| 13400 | 90 | 1.1 | 8016 | 4886.9 | -884.4
| 13500 | 90 | 1.1 | 8016 | 4986.8 | -882.5
| 13600 | 90 | 1.1 | 8016 | 5086.8 | -880.6
| 13700 | 90 | 1.1 | 8016 | 5186.8 | -878.7
| 13800 | 90 | 1.1 | 8016 | 5286.8 | -876.7
| 13900 | 90 | 1.1 | 8016 | 5386.8 | -874.8
| 14000 | 90 | 1.1 | 8016 | 5486.7 | -872.9
| 14100 | 90 | 1.1 | 8016 | 5586.7 | -871
| 14200 | 90 | 1.1 | 8016 | 5686.7 | -869.1
| 14300 | 90 | 1.1 | 8016 | 5786.7 | -867.1
| 14400 | 90 | 1.1 | 8016 | 5886.7 | -865.2
| 14500 | 90 | 1.1 | 8016 | 5986.6 | -863.3
| 14600 | 90 | 1.1 | 8016 | 6086.6 | -861.4
| 14700 | 90 | 1.1 | 8016 | 6186.6 | -859.5
| 14800 | 90 | 1.1 | 8016 | 6286.6 | -857.5
| 14900 | 90 | 1.1 | 8016 | 6386.6 | -855.6
| 15000 | 90 | 1.1 | 8016 | 6486.6 | -853.7
| 15100 | 90 | 1.1 | 8016 | 6586.5 | -851.8
| 15200 | 90 | 1.1 | 8016 | 6686.5 | -849.9
| 15300 | 90 | 1.1 | 8016 | 6786.5 | -847.9
| 15400 | 90 | 1.1 | 8016 | 6886.5 | -846
| 15500 | 90 | 1.1 | 8016 | 6986.5 | -844.1
| 15573.1 | 90 | 1.1 | 8016 | 7059.5 | -842.7
| 15600 | 90 | 0.83 | 8016 | 7086.4 | -842.2
| 15700 | 90 | 359.83 | 8016 | 7186.4 | -841.7
| 15800 | 90 | 358.83 | 8016 | 7286.4 | -842.8
| 15900 | 90 | 357.83 | 8016 | 7386.4 | -845.8
| 16000 | 90 | 356.83 | 8016 | 7486.3 | -850.4
| 16100 | 90 | 355.83 | 8016 | 7586.1 | -856.8
| 16188.1 | 90 | 354.95 | 8016 | 7673.9 | -863.9
| 16200 | 90 | 354.95 | 8016 | 7685.7 | -864.9
| 16300 | 90 | 354.95 | 8016 | 7785.4 | -873.7
| 16400 | 90 | 354.95 | 8016 | 7885 | -882.5
| 16500 | 90 | 354.95 | 8016 | 7984.6 | -891.3
| 16600 | 90 | 354.95 | 8016 | 8084.2 | -900.2
| 16700 | 90 | 354.95 | 8016 | 8183.8 | -909
| 16800 | 90 | 354.95 | 8016 | 8283.4 | -917.8
| 16900 | 90 | 354.95 | 8016 | 8383 | -926.6
| 17000 | 90 | 354.95 | 8016 | 8482.6 | -935.4
| 17092.8 | 90 | 354.95 | 8016 | 8575.1 | -943.5

## Lookup (hidden)
North Reference | RetunValue | Grid Type | ReturnValue | Deviation Indicator | ReturnValue
| 2 |  | 0 |  | 4
True |  | SPCS-Colorado Central-NAD27 |  | Directional
Grid |  | SPCS-Colorado Central-NAD83 |  | High Angle
|  | SPCS-Colorado North-NAD27 |  | Horizontal
SPCS-Colorado North-NAD83
SPCS-Colorado South-NAD27
SPCS-Colorado South-NAD83
UTM-Zone 12 NAD27
UTM-Zone 12 NAD83
UTM-Zone 13 NAD27
UTM-Zone 13 NAD83