## Data
Header Information | measured depth (ft) | inclination (°) | azimuth (°) | true vertical depth (ft) | northing +N/-S (ft) | easting +E/-W (ft)
Operator Name | 0 | 0 | 0 | 0 | 0 | 0
Extraction Oil & Gas | 503 | 0.62 | 238.59 | 502.99 | -1.42 | -2.32
Operator Number | 595 | 0.35 | 310.75 | 594.99 | -1.49 | -2.96
10459 | 687 | 0.7 | 294.93 | 686.98 | -1.07 | -3.68
Well Name and Number | 775 | 1.41 | 322.88 | 774.97 | 0.02 | -4.82
Nelson Farm #01 | 1066 | 6.42 | 313.21 | 1065.2 | 14.02 | -18.85
API Number (if available) | 1343 | 7.3 | 322.52 | 1340.22 | 38.59 | -40.85
| 1601 | 6.86 | 318.83 | 1596.26 | 63.2 | -60.97
Location: QQ SEC TWP RGE | 1771 | 9.85 | 319.89 | 1764.43 | 81.96 | -77.02
NWNW 28 7N 67W | 2026 | 8.79 | 340.37 | 2016.13 | 117.01 | -97.62
Citing Type: Planned or Actual | 2281 | 8.35 | 338.43 | 2268.28 | 152.58 | -110.98
Actual | 2537 | 8.18 | 335.36 | 2521.63 | 186.42 | -125.4
Deviation Indicator | 2971 | 6.42 | 330.26 | 2952.1 | 235.55 | -150.31
Horizontal | 3415 | 5.36 | 325.69 | 3393.75 | 274.24 | -174.32
North Reference | 3860 | 5.63 | 329.29 | 3836.7 | 310.17 | -197.18
Grid | 4290 | 7.21 | 324.11 | 4264 | 350.17 | -223.77
Grid Type | 4715 | 5.89 | 322.44 | 4686.21 | 389.07 | -252.7
SPCS-Colorado North-NAD83 | 5141 | 6.07 | 319.01 | 5109.9 | 423.39 | -280.8
| 5568 | 7.21 | 330.61 | 5534.05 | 463.79 | -308.76
| 5993 | 5.98 | 330.43 | 5956.23 | 506.28 | -332.78
| 6420 | 5.01 | 325.78 | 6381.26 | 541.04 | -354.24
| 6548 | 4.22 | 327.97 | 6508.84 | 549.66 | -359.88
| 6673 | 6.51 | 53.4 | 6633.45 | 557.79 | -356.63
| 6758 | 11.52 | 20.71 | 6717.42 | 568.62 | -349.75
| 6844 | 18.82 | 39.78 | 6800.42 | 587.35 | -337.81
| 6929 | 19.7 | 33.01 | 6880.67 | 609.9 | -321.23
| 7014 | 24.18 | 22.64 | 6959.52 | 638.01 | -306.71
| 7098 | 35 | 22.64 | 7032.46 | 676.23 | -290.77
| 7183 | 46.08 | 25.37 | 7096.96 | 726.55 | -268.2
| 7269 | 60.41 | 34.16 | 7148.35 | 785.86 | -233.71
| 7355 | 78.35 | 40.92 | 7178.55 | 849.21 | -184.68
| 7408 | 78.35 | 40.92 | 7189.25 | 888.43 | -150.68

## Lookup (hidden)
North Reference | RetunValue | Grid Type | ReturnValue | Deviation Indicator | ReturnValue
| 3 |  | 5 |  | 4
True |  | SPCS-Colorado Central-NAD27 |  | Directional
Grid |  | SPCS-Colorado Central-NAD83 |  | High Angle
|  | SPCS-Colorado North-NAD27 |  | Horizontal
SPCS-Colorado North-NAD83
SPCS-Colorado South-NAD27
SPCS-Colorado South-NAD83
UTM-Zone 12 NAD27
UTM-Zone 12 NAD83
UTM-Zone 13 NAD27
UTM-Zone 13 NAD83