## Data
Header Information | measured depth (ft) | inclination (°) | azimuth (°) | true vertical depth (ft) | northing +N/-S (ft) | easting +E/-W (ft)
Operator Name | 0 | 0 | 0 | 0 | 0 | 0
Great Western Oil & Gas Company LLC | 16.2 | 0 | 0 | 16.2 | 0 | 0
Operator Number | 100 | 0 | 0 | 100 | 0 | 0
| 200 | 0 | 0 | 200 | 0 | 0
Well Name and Number | 300 | 0 | 0 | 300 | 0 | 0
Beirele KE 26-369HC | 400 | 0 | 0 | 400 | 0 | 0
API Number (if available) | 500 | 0 | 0 | 500 | 0 | 0
| 600 | 0 | 0 | 600 | 0 | 0
Location: QQ SEC TWP RGE | 700 | 0 | 0 | 700 | 0 | 0
NWNE Sec 26, T1N, R66W | 800 | 0 | 0 | 800 | 0 | 0
Citing Type: Planned or Actual | 900 | 0 | 0 | 900 | 0 | 0
Planned | 1000 | 0 | 0 | 1000 | 0 | 0
Deviation Indicator | 1100 | 0 | 0 | 1100 | 0 | 0
Horizontal | 1200 | 0 | 0 | 1200 | 0 | 0
North Reference | 1300 | 0 | 0 | 1300 | 0 | 0
True | 1400 | 0 | 0 | 1400 | 0 | 0
Grid Type | 1500 | 0 | 0 | 1500 | 0 | 0
#VALUE! | 1600 | 0 | 0 | 1600 | 0 | 0
| 1700 | 0 | 0 | 1700 | 0 | 0
| 1800 | 0 | 0 | 1800 | 0 | 0
| 1900 | 0 | 0 | 1900 | 0 | 0
| 2000 | 0 | 0 | 2000 | 0 | 0
| 2100 | 0 | 0 | 2100 | 0 | 0
| 2200 | 0 | 0 | 2200 | 0 | 0
| 2300 | 0 | 0 | 2300 | 0 | 0
| 2400 | 0 | 0 | 2400 | 0 | 0
| 2500 | 0 | 0 | 2500 | 0 | 0
| 2600 | 0 | 0 | 2600 | 0 | 0
| 2700 | 0 | 0 | 2700 | 0 | 0
| 2800 | 0 | 0 | 2800 | 0 | 0
| 2900 | 0 | 0 | 2900 | 0 | 0
| 3000 | 0 | 0 | 3000 | 0 | 0
| 3100 | 0 | 0 | 3100 | 0 | 0
| 3200 | 0 | 0 | 3200 | 0 | 0
| 3300 | 0 | 0 | 3300 | 0 | 0
| 3400 | 0 | 0 | 3400 | 0 | 0
| 3500 | 0 | 0 | 3500 | 0 | 0
| 3600 | 0 | 0 | 3600 | 0 | 0
| 3700 | 0 | 0 | 3700 | 0 | 0
| 3800 | 0 | 0 | 3800 | 0 | 0
| 3900 | 0 | 0 | 3900 | 0 | 0
| 4000 | 0 | 0 | 4000 | 0 | 0
| 4100 | 0 | 0 | 4100 | 0 | 0
| 4200 | 0 | 0 | 4200 | 0 | 0
| 4300 | 0 | 0 | 4300 | 0 | 0
| 4400 | 0 | 0 | 4400 | 0 | 0
| 4500 | 0 | 0 | 4500 | 0 | 0
| 4600 | 0 | 0 | 4600 | 0 | 0
| 4700 | 0 | 0 | 4700 | 0 | 0
| 4800 | 0 | 0 | 4800 | 0 | 0
| 4900 | 0 | 0 | 4900 | 0 | 0
| 5000 | 0 | 0 | 5000 | 0 | 0
| 5100 | 0 | 0 | 5100 | 0 | 0
| 5200 | 0 | 0 | 5200 | 0 | 0
| 5300 | 0 | 0 | 5300 | 0 | 0
| 5400 | 0 | 0 | 5400 | 0 | 0
| 5500 | 0 | 0 | 5500 | 0 | 0
| 5600 | 0 | 0 | 5600 | 0 | 0
| 5700 | 0 | 0 | 5700 | 0 | 0
| 5800 | 0 | 0 | 5800 | 0 | 0
| 5813.8 | 0 | 0 | 5813.8 | 0 | 0
| 5830 | 0 | 0 | 5830 | 0 | 0
| 5913.8 | 2.51 | 326.44 | 5913.77 | 1.53 | -1.02
| 6013.8 | 5.51 | 326.44 | 6013.52 | 7.36 | -4.89
| 6113.8 | 8.51 | 326.44 | 6112.76 | 17.54 | -11.64
| 6213.8 | 11.51 | 326.44 | 6211.22 | 32.03 | -21.25
| 6313.8 | 14.51 | 326.44 | 6308.64 | 50.79 | -33.69
| 6413.8 | 17.51 | 326.44 | 6404.75 | 73.78 | -48.94
| 6513.8 | 20.51 | 326.44 | 6499.28 | 100.92 | -66.95
| 6613.8 | 23.51 | 326.44 | 6591.98 | 132.15 | -87.67
| 6713.8 | 26.51 | 326.44 | 6682.59 | 167.39 | -111.04
| 6813.8 | 29.51 | 326.44 | 6770.87 | 206.52 | -137
| 6832.1 | 30.06 | 326.44 | 6786.75 | 214.1 | -142.03
| 6900 | 30.06 | 326.44 | 6845.51 | 242.44 | -160.83
| 7000 | 30.06 | 326.44 | 6932.06 | 284.19 | -188.53
| 7100 | 30.06 | 326.44 | 7018.61 | 325.93 | -216.22
| 7152.69 | 30.06 | 326.44 | 7064.21 | 347.93 | -230.81
| 7200 | 25.44 | 317.7 | 7106.08 | 365.33 | -244.21
| 7300 | 18.58 | 287.59 | 7199.03 | 386.12 | -273.98
| 7400 | 19.24 | 246.74 | 7294.04 | 384.42 | -304.43
| 7500 | 26.87 | 219.3 | 7386.24 | 360.32 | -334.01
| 7600 | 37.43 | 204.82 | 7470.92 | 315.06 | -361.2
| 7700 | 49.04 | 196.22 | 7543.71 | 250.95 | -384.6
| 7800 | 61.09 | 190.26 | 7600.91 | 171.28 | -403.02
| 7900 | 73.36 | 185.56 | 7639.56 | 80.14 | -415.51
| 8000 | 85.71 | 181.44 | 7657.7 | -17.81 | -421.43
| 8034.65 | 90 | 180.06 | 7659 | -52.42 | -421.88
| 8100 | 90 | 180.06 | 7659 | -117.77 | -421.95
| 8200 | 90 | 180.06 | 7659 | -217.77 | -422.06
| 8300 | 90 | 180.06 | 7659 | -317.77 | -422.17
| 8400 | 90 | 180.06 | 7659 | -417.77 | -422.28
| 8500 | 90 | 180.06 | 7659 | -517.77 | -422.39
| 8600 | 90 | 180.06 | 7659 | -617.77 | -422.5
| 8700 | 90 | 180.06 | 7659 | -717.77 | -422.61
| 8800 | 90 | 180.06 | 7659 | -817.77 | -422.72
| 8900 | 90 | 180.06 | 7659 | -917.77 | -422.83
| 9000 | 90 | 180.06 | 7659 | -1017.77 | -422.93
| 9100 | 90 | 180.06 | 7659 | -1117.77 | -423.04
| 9200 | 90 | 180.06 | 7659 | -1217.77 | -423.15
| 9300 | 90 | 180.06 | 7659 | -1317.77 | -423.26
| 9400 | 90 | 180.06 | 7659 | -1417.77 | -423.37
| 9500 | 90 | 180.06 | 7659 | -1517.77 | -423.48
| 9600 | 90 | 180.06 | 7659 | -1617.77 | -423.59
| 9700 | 90 | 180.06 | 7659 | -1717.77 | -423.7
| 9800 | 90 | 180.06 | 7659 | -1817.77 | -423.81
| 9900 | 90 | 180.06 | 7659 | -1917.77 | -423.92
| 10000 | 90 | 180.06 | 7659 | -2017.77 | -424.03
| 10100 | 90 | 180.06 | 7659 | -2117.77 | -424.14
| 10200 | 90 | 180.06 | 7659 | -2217.77 | -424.25
| 10300 | 90 | 180.06 | 7659 | -2317.77 | -424.36
| 10400 | 90 | 180.06 | 7659 | -2417.77 | -424.47
| 10500 | 90 | 180.06 | 7659 | -2517.77 | -424.58
| 10600 | 90 | 180.06 | 7659 | -2617.77 | -424.68
| 10700 | 90 | 180.06 | 7659 | -2717.77 | -424.79
| 10800 | 90 | 180.06 | 7659 | -2817.77 | -424.9
| 10900 | 90 | 180.06 | 7659 | -2917.77 | -425.01
| 11000 | 90 | 180.06 | 7659 | -3017.77 | -425.12
| 11100 | 90 | 180.06 | 7659 | -3117.77 | -425.23
| 11200 | 90 | 180.06 | 7659 | -3217.77 | -425.34
| 11300 | 90 | 180.06 | 7659 | -3317.77 | -425.45
| 11400 | 90 | 180.06 | 7659 | -3417.77 | -425.56
| 11500 | 90 | 180.06 | 7659 | -3517.77 | -425.67
| 11600 | 90 | 180.06 | 7659 | -3617.77 | -425.78
| 11700 | 90 | 180.06 | 7659 | -3717.77 | -425.89
| 11800 | 90 | 180.06 | 7659 | -3817.77 | -426
| 11900 | 90 | 180.06 | 7659 | -3917.77 | -426.11
| 12000 | 90 | 180.06 | 7659 | -4017.77 | -426.22
| 12100 | 90 | 180.06 | 7659 | -4117.77 | -426.32
| 12200 | 90 | 180.06 | 7659 | -4217.77 | -426.43
| 12300 | 90 | 180.06 | 7659 | -4317.77 | -426.54
| 12397.21 | 90 | 180.06 | 7659 | -4414.98 | -426.65

## Lookup (hidden)
North Reference | RetunValue | Grid Type | ReturnValue | Deviation Indicator | ReturnValue
| 2 |  | 0 |  | 4
True |  | SPCS-Colorado Central-NAD27 |  | Directional
Grid |  | SPCS-Colorado Central-NAD83 |  | High Angle
|  | SPCS-Colorado North-NAD27 |  | Horizontal
SPCS-Colorado North-NAD83
SPCS-Colorado South-NAD27
SPCS-Colorado South-NAD83
UTM-Zone 12 NAD27
UTM-Zone 12 NAD83
UTM-Zone 13 NAD27
UTM-Zone 13 NAD83