## Data
Header Information | measured depth (ft) | inclination (°) | azimuth (°) | true vertical depth (ft) | northing +N/-S (ft) | easting +E/-W (ft)
Operator Name | 0 | 0 | 0 | 0 | 0 | 0
Great Western Oil & Gas Company LLC | 16.2 | 0 | 0 | 16.2 | 0 | 0
Operator Number | 100 | 0 | 0 | 100 | 0 | 0
| 200 | 0 | 0 | 200 | 0 | 0
Well Name and Number | 300 | 0 | 0 | 300 | 0 | 0
Beirele KE 26-370HN | 400 | 0 | 0 | 400 | 0 | 0
API Number (if available) | 500 | 0 | 0 | 500 | 0 | 0
| 600 | 0 | 0 | 600 | 0 | 0
Location: QQ SEC TWP RGE | 700 | 0 | 0 | 700 | 0 | 0
NWNE Sec 26, T1N, R66W | 800 | 0 | 0 | 800 | 0 | 0
Citing Type: Planned or Actual | 900 | 0 | 0 | 900 | 0 | 0
Planned | 1000 | 0 | 0 | 1000 | 0 | 0
Deviation Indicator | 1100 | 0 | 0 | 1100 | 0 | 0
Horizontal | 1200 | 0 | 0 | 1200 | 0 | 0
North Reference | 1300 | 0 | 0 | 1300 | 0 | 0
True | 1400 | 0 | 0 | 1400 | 0 | 0
Grid Type | 1500 | 0 | 0 | 1500 | 0 | 0
#VALUE! | 1600 | 0 | 0 | 1600 | 0 | 0
| 1700 | 0 | 0 | 1700 | 0 | 0
| 1800 | 0 | 0 | 1800 | 0 | 0
| 1900 | 0 | 0 | 1900 | 0 | 0
| 2000 | 0 | 0 | 2000 | 0 | 0
| 2100 | 0 | 0 | 2100 | 0 | 0
| 2200 | 0 | 0 | 2200 | 0 | 0
| 2300 | 0 | 0 | 2300 | 0 | 0
| 2400 | 0 | 0 | 2400 | 0 | 0
| 2500 | 0 | 0 | 2500 | 0 | 0
| 2600 | 0 | 0 | 2600 | 0 | 0
| 2700 | 0 | 0 | 2700 | 0 | 0
| 2800 | 0 | 0 | 2800 | 0 | 0
| 2900 | 0 | 0 | 2900 | 0 | 0
| 3000 | 0 | 0 | 3000 | 0 | 0
| 3100 | 0 | 0 | 3100 | 0 | 0
| 3200 | 0 | 0 | 3200 | 0 | 0
| 3300 | 0 | 0 | 3300 | 0 | 0
| 3400 | 0 | 0 | 3400 | 0 | 0
| 3500 | 0 | 0 | 3500 | 0 | 0
| 3600 | 0 | 0 | 3600 | 0 | 0
| 3700 | 0 | 0 | 3700 | 0 | 0
| 3800 | 0 | 0 | 3800 | 0 | 0
| 3900 | 0 | 0 | 3900 | 0 | 0
| 4000 | 0 | 0 | 4000 | 0 | 0
| 4100 | 0 | 0 | 4100 | 0 | 0
| 4200 | 0 | 0 | 4200 | 0 | 0
| 4300 | 0 | 0 | 4300 | 0 | 0
| 4400 | 0 | 0 | 4400 | 0 | 0
| 4500 | 0 | 0 | 4500 | 0 | 0
| 4600 | 0 | 0 | 4600 | 0 | 0
| 4700 | 0 | 0 | 4700 | 0 | 0
| 4800 | 0 | 0 | 4800 | 0 | 0
| 4900 | 0 | 0 | 4900 | 0 | 0
| 5000 | 0 | 0 | 5000 | 0 | 0
| 5100 | 0 | 0 | 5100 | 0 | 0
| 5200 | 0 | 0 | 5200 | 0 | 0
| 5300 | 0 | 0 | 5300 | 0 | 0
| 5333.8 | 0 | 0 | 5333.8 | 0 | 0
| 5350 | 0 | 0 | 5350 | 0 | 0
| 5433.8 | 2.51 | 303.61 | 5433.77 | 1.02 | -1.53
| 5533.8 | 5.51 | 303.61 | 5533.52 | 4.89 | -7.36
| 5633.8 | 8.51 | 303.61 | 5632.76 | 11.65 | -17.53
| 5733.8 | 11.51 | 303.61 | 5731.22 | 21.27 | -32.01
| 5833.8 | 14.51 | 303.61 | 5828.64 | 33.73 | -50.76
| 5933.8 | 17.51 | 303.61 | 5924.75 | 49 | -73.74
| 6033.8 | 20.51 | 303.61 | 6019.28 | 67.03 | -100.87
| 6133.8 | 23.51 | 303.61 | 6111.98 | 87.78 | -132.08
| 6233.8 | 26.51 | 303.61 | 6202.59 | 111.18 | -167.3
| 6333.8 | 29.51 | 303.61 | 6290.87 | 137.17 | -206.41
| 6379.2 | 30.88 | 303.61 | 6330.11 | 149.81 | -225.43
| 6400 | 30.88 | 303.61 | 6347.96 | 155.71 | -234.32
| 6500 | 30.88 | 303.61 | 6433.79 | 184.12 | -277.06
| 6600 | 30.88 | 303.61 | 6519.61 | 212.52 | -319.8
| 6700 | 30.88 | 303.61 | 6605.44 | 240.92 | -362.54
| 6800 | 30.88 | 303.61 | 6691.27 | 269.33 | -405.28
| 6900 | 30.88 | 303.61 | 6777.1 | 297.73 | -448.03
| 7000 | 30.88 | 303.61 | 6862.92 | 326.13 | -490.77
| 7100 | 30.88 | 303.61 | 6948.75 | 354.54 | -533.51
| 7148.78 | 30.88 | 303.61 | 6990.62 | 368.39 | -554.36
| 7200 | 28.07 | 291.3 | 7035.25 | 380.06 | -576.56
| 7300 | 26.51 | 262.91 | 7124.49 | 385.88 | -620.82
| 7400 | 30.51 | 236.77 | 7212.69 | 369.14 | -664.39
| 7500 | 38.37 | 218.3 | 7295.31 | 330.7 | -705.04
| 7600 | 48.22 | 205.84 | 7368.14 | 272.54 | -740.68
| 7700 | 59.04 | 196.85 | 7427.43 | 197.62 | -769.48
| 7800 | 70.35 | 189.75 | 7470.15 | 109.8 | -789.98
| 7900 | 81.91 | 183.6 | 7494.1 | 13.57 | -801.11
| 7969.52 | 90 | 179.56 | 7499 | -55.67 | -803.01
| 8000 | 90 | 179.56 | 7499 | -86.15 | -802.78
| 8100 | 90 | 179.56 | 7499 | -186.15 | -802.02
| 8200 | 90 | 179.56 | 7499 | -286.15 | -801.25
| 8300 | 90 | 179.56 | 7499 | -386.14 | -800.49
| 8400 | 90 | 179.56 | 7499 | -486.14 | -799.73
| 8500 | 90 | 179.56 | 7499 | -586.14 | -798.97
| 8600 | 90 | 179.56 | 7499 | -686.14 | -798.21
| 8700 | 90 | 179.56 | 7499 | -786.13 | -797.44
| 8800 | 90 | 179.56 | 7499 | -886.13 | -796.68
| 8900 | 90 | 179.56 | 7499 | -986.13 | -795.92
| 9000 | 90 | 179.56 | 7499 | -1086.12 | -795.16
| 9100 | 90 | 179.56 | 7499 | -1186.12 | -794.39
| 9200 | 90 | 179.56 | 7499 | -1286.12 | -793.63
| 9300 | 90 | 179.56 | 7499 | -1386.12 | -792.87
| 9400 | 90 | 179.56 | 7499 | -1486.11 | -792.11
| 9500 | 90 | 179.56 | 7499 | -1586.11 | -791.35
| 9600 | 90 | 179.56 | 7499 | -1686.11 | -790.58
| 9700 | 90 | 179.56 | 7499 | -1786.1 | -789.82
| 9800 | 90 | 179.56 | 7499 | -1886.1 | -789.06
| 9900 | 90 | 179.56 | 7499 | -1986.1 | -788.3
| 10000 | 90 | 179.56 | 7499 | -2086.1 | -787.54
| 10100 | 90 | 179.56 | 7499 | -2186.09 | -786.77
| 10200 | 90 | 179.56 | 7499 | -2286.09 | -786.01
| 10300 | 90 | 179.56 | 7499 | -2386.09 | -785.25
| 10400 | 90 | 179.56 | 7499 | -2486.08 | -784.49
| 10500 | 90 | 179.56 | 7499 | -2586.08 | -783.72
| 10600 | 90 | 179.56 | 7499 | -2686.08 | -782.96
| 10700 | 90 | 179.56 | 7499 | -2786.08 | -782.2
| 10800 | 90 | 179.56 | 7499 | -2886.07 | -781.44
| 10900 | 90 | 179.56 | 7499 | -2986.07 | -780.68
| 11000 | 90 | 179.56 | 7499 | -3086.07 | -779.91
| 11100 | 90 | 179.56 | 7499 | -3186.06 | -779.15
| 11200 | 90 | 179.56 | 7499 | -3286.06 | -778.39
| 11300 | 90 | 179.56 | 7499 | -3386.06 | -777.63
| 11400 | 90 | 179.56 | 7499 | -3486.05 | -776.86
| 11500 | 90 | 179.56 | 7499 | -3586.05 | -776.1
| 11600 | 90 | 179.56 | 7499 | -3686.05 | -775.34
| 11700 | 90 | 179.56 | 7499 | -3786.05 | -774.58
| 11800 | 90 | 179.56 | 7499 | -3886.04 | -773.82
| 11900 | 90 | 179.56 | 7499 | -3986.04 | -773.05
| 12000 | 90 | 179.56 | 7499 | -4086.04 | -772.29
| 12100 | 90 | 179.56 | 7499 | -4186.03 | -771.53
| 12200 | 90 | 179.56 | 7499 | -4286.03 | -770.77
| 12300 | 90 | 179.56 | 7499 | -4386.03 | -770.01
| 12330.78 | 90 | 179.56 | 7499 | -4416.81 | -769.77

## Lookup (hidden)
North Reference | RetunValue | Grid Type | ReturnValue | Deviation Indicator | ReturnValue
| 2 |  | 0 |  | 4
True |  | SPCS-Colorado Central-NAD27 |  | Directional
Grid |  | SPCS-Colorado Central-NAD83 |  | High Angle
|  | SPCS-Colorado North-NAD27 |  | Horizontal
SPCS-Colorado North-NAD83
SPCS-Colorado South-NAD27
SPCS-Colorado South-NAD83
UTM-Zone 12 NAD27
UTM-Zone 12 NAD83
UTM-Zone 13 NAD27
UTM-Zone 13 NAD83