## Data
Header Information | measured depth (ft) | inclination (°) | azimuth (°) | true vertical depth (ft) | northing +N/-S (ft) | easting +E/-W (ft)
Operator Name | 0 | 0 | 0 | 0 | 0 | 0
Extraction Oil & Gas | 142 | 0.53 | 203.95 | 142 | -0.6 | -0.27
Operator Number | 327 | 0.79 | 203.34 | 326.99 | -2.55 | -1.12
10459 | 512 | 0.62 | 254.22 | 511.97 | -4 | -2.59
Well Name and Number | 700 | 1.32 | 297.91 | 699.95 | -3.26 | -5.48
Nelson Farm #03 | 796 | 1.14 | 290.7 | 795.93 | -2.4 | -7.35
API Number (if available) | 891 | 5.54 | 310.83 | 890.74 | 0.93 | -11.71
| 986 | 8.62 | 306.61 | 985.01 | 8.18 | -20.89
Location: QQ SEC TWP RGE | 1267 | 8.35 | 314.25 | 1262.94 | 34.97 | -52.41
NWNW 28 7N 67W | 1548 | 8.44 | 296.85 | 1540.97 | 58.53 | -85.43
Citing Type: Planned or Actual | 1826 | 7.56 | 286.83 | 1816.28 | 73.04 | -121.14
Actual | 2102 | 5.8 | 272.33 | 2090.41 | 78.86 | -152.46
Deviation Indicator | 2379 | 4.31 | 291.31 | 2366.35 | 83.21 | -176.14
Horizontal | 2655 | 5.89 | 326.12 | 2641.31 | 98.74 | -193.7
North Reference | 2932 | 5.54 | 322.52 | 2916.93 | 121.15 | -209.76
Grid | 3194 | 3.61 | 311.18 | 3178.09 | 136.62 | -223.67
Grid Type | 3450 | 3.34 | 305.99 | 3433.62 | 146.31 | -235.77
SPCS-Colorado North-NAD83 | 3706 | 4.04 | 303.79 | 3689.09 | 155.71 | -249.3
| 3965 | 4.13 | 303.27 | 3947.43 | 165.9 | -264.68
| 4232 | 3.61 | 305.38 | 4213.82 | 176.04 | -279.57
| 4495 | 3.96 | 307.66 | 4476.25 | 186.38 | -293.51
| 4755 | 4.31 | 309.95 | 4735.57 | 198.14 | -308.11
| 5011 | 4.04 | 303.36 | 4990.89 | 209.28 | -323.01
| 5276 | 2.99 | 303.71 | 5255.39 | 218.25 | -336.56
| 5543 | 3.61 | 302.83 | 5521.95 | 226.67 | -349.42
| 5799 | 3.69 | 279.98 | 5777.44 | 232.47 | -364.3
| 6054 | 3.34 | 293.51 | 6031.97 | 236.85 | -379.2
| 6310 | 2.73 | 285.16 | 6287.61 | 241.42 | -391.92
| 6427 | 2.9 | 306.43 | 6404.47 | 243.91 | -396.99
| 6512 | 5.36 | 45.92 | 6489.32 | 247.95 | -395.87
| 6597 | 12.66 | 58.93 | 6573.22 | 255.53 | -385.02
| 6681 | 14.33 | 71.94 | 6654.92 | 263.51 | -367.25
| 6724 | 15.04 | 78.71 | 6696.52 | 266.25 | -356.72
| 6767 | 16.27 | 83.72 | 6737.92 | 268 | -345.26
| 6852 | 27.08 | 90.84 | 6816.81 | 269.02 | -313.98
| 6937 | 42.82 | 90.84 | 6886.26 | 268.31 | -265.44
| 6980 | 51.53 | 89.96 | 6915.46 | 268.11 | -233.94
| 7023 | 53.29 | 88.55 | 6941.69 | 268.56 | -199.87
| 7065 | 55.13 | 88.9 | 6966.25 | 269.31 | -165.81
| 7108 | 61.91 | 89.78 | 6988.69 | 269.73 | -129.16
| 7150 | 66.21 | 90.48 | 7007.06 | 269.64 | -91.4
| 7193 | 72.02 | 89.69 | 7022.39 | 269.58 | -51.25
| 7237 | 78.35 | 88.9 | 7033.63 | 270.11 | -8.74
| 7280 | 81.6 | 89.6 | 7041.11 | 270.66 | 33.6
| 7359 | 88.55 | 92.86 | 7047.89 | 268.96 | 112.23
| 7422 | 89.34 | 93.3 | 7049.05 | 265.58 | 175.13
| 7514 | 90.75 | 91.36 | 7048.98 | 261.84 | 267.04
| 7608 | 89.87 | 90.48 | 7048.47 | 260.33 | 361.03
| 7700 | 89.52 | 91.63 | 7048.96 | 258.63 | 453.01
| 7794 | 89.52 | 88.9 | 7049.75 | 258.2 | 547
| 7886 | 90.4 | 89.78 | 7049.82 | 259.26 | 638.99
| 7978 | 89.87 | 89.96 | 7049.6 | 259.47 | 730.99
| 8070 | 88.81 | 89.52 | 7050.66 | 259.89 | 822.98
| 8162 | 89.52 | 90.66 | 7052 | 259.74 | 914.97
| 8255 | 88.11 | 90.84 | 7053.92 | 258.52 | 1007.94
| 8347 | 89.43 | 89.87 | 7055.9 | 257.95 | 1099.91
| 8439 | 90.57 | 87.41 | 7055.9 | 260.14 | 1191.88
| 8530 | 89.69 | 87.23 | 7055.69 | 264.39 | 1282.78
| 8623 | 90.04 | 87.06 | 7055.91 | 269.02 | 1375.66
| 8715 | 89.43 | 90.31 | 7056.34 | 271.14 | 1467.62
| 8808 | 89.6 | 90.22 | 7057.12 | 270.71 | 1560.62
| 8900 | 90.4 | 90.13 | 7057.12 | 270.42 | 1652.62
| 8992 | 89.87 | 90.04 | 7056.91 | 270.29 | 1744.62
| 9084 | 91.8 | 89.69 | 7055.57 | 270.5 | 1836.6
| 9177 | 91.71 | 90.4 | 7052.72 | 270.43 | 1929.56
| 9270 | 90.84 | 91.01 | 7050.65 | 269.29 | 2022.53
| 9363 | 89.08 | 89.08 | 7050.71 | 269.21 | 2115.52
| 9457 | 89.16 | 89.78 | 7052.16 | 270.15 | 2209.5
| 9552 | 89.08 | 91.19 | 7053.62 | 269.35 | 2304.48
| 9645 | 89.34 | 91.01 | 7054.9 | 267.56 | 2397.46
| 9738 | 89.34 | 90.31 | 7055.97 | 266.49 | 2490.45
| 9831 | 89.25 | 89.78 | 7057.11 | 266.42 | 2583.44
| 9916 | 89.34 | 91.36 | 7058.16 | 265.57 | 2668.43
| 10001 | 90.4 | 90.13 | 7058.35 | 264.47 | 2753.41
| 10087 | 90.13 | 87.5 | 7057.95 | 266.24 | 2839.39
| 10172 | 90.66 | 87.32 | 7057.37 | 270.08 | 2924.3
| 10257 | 89.87 | 88.64 | 7056.98 | 273.08 | 3009.24
| 10342 | 90.75 | 88.02 | 7056.52 | 275.56 | 3094.2
| 10427 | 90.48 | 90.13 | 7055.6 | 276.93 | 3179.18
| 10512 | 89.69 | 89.25 | 7055.48 | 277.39 | 3264.18
| 10598 | 89.87 | 89.52 | 7055.81 | 278.31 | 3350.17
| 10683 | 90.48 | 90.13 | 7055.55 | 278.57 | 3435.17
| 10768 | 87.49 | 89.69 | 7057.05 | 278.71 | 3520.15
| 10853 | 90.4 | 90.84 | 7058.62 | 278.31 | 3605.12
| 10938 | 90.22 | 90.57 | 7058.16 | 277.27 | 3690.12
| 11023 | 89.78 | 90.66 | 7058.16 | 276.35 | 3775.11
| 11108 | 90.48 | 91.27 | 7057.97 | 274.92 | 3860.1
| 11193 | 91.1 | 91.27 | 7056.79 | 273.04 | 3945.07
| 11278 | 90.4 | 90.04 | 7055.68 | 272.07 | 4030.05
| 11363 | 89.52 | 90.31 | 7055.74 | 271.81 | 4115.05
| 11449 | 89.25 | 89.96 | 7056.66 | 271.6 | 4201.05
| 11534 | 88.29 | 89.08 | 7058.49 | 272.32 | 4286.02
| 11619 | 89.69 | 89.43 | 7059.99 | 273.42 | 4371
| 11704 | 89.69 | 89.17 | 7060.45 | 274.46 | 4455.99
| 11790 | 89.16 | 88.73 | 7061.31 | 276.04 | 4541.97
| 11875 | 90.22 | 89.6 | 7061.77 | 277.27 | 4626.96
| 11960 | 89.87 | 89.25 | 7061.7 | 278.13 | 4711.96
| 12046 | 89.52 | 88.64 | 7062.16 | 279.71 | 4797.94
| 12131 | 90.13 | 90.48 | 7062.42 | 280.36 | 4882.93
| 12216 | 89.96 | 90.13 | 7062.35 | 279.91 | 4967.93
| 12302 | 90.13 | 89.43 | 7062.29 | 280.24 | 5053.93
| 12387 | 89.96 | 89.87 | 7062.22 | 280.76 | 5138.93
| 12472 | 89.87 | 89.17 | 7062.34 | 281.47 | 5223.92
| 12557 | 91.28 | 91.54 | 7061.49 | 280.95 | 5308.91
| 12642 | 91.36 | 91.01 | 7059.53 | 279.06 | 5393.87
| 12728 | 92.07 | 90.31 | 7056.96 | 278.07 | 5479.82
| 12813 | 91.28 | 90.75 | 7054.47 | 277.28 | 5564.78
| 12898 | 87.58 | 90.04 | 7055.32 | 276.69 | 5649.76
| 12984 | 87.23 | 90.13 | 7059.21 | 276.57 | 5735.67
| 13069 | 88.55 | 90.04 | 7062.34 | 276.44 | 5820.61
| 13154 | 89.25 | 90.13 | 7063.98 | 276.31 | 5905.59
| 13239 | 90.04 | 89.87 | 7064.5 | 276.31 | 5990.59
| 13324 | 90.13 | 89.6 | 7064.38 | 276.71 | 6075.59
| 13409 | 88.9 | 90.57 | 7065.1 | 276.58 | 6160.59
| 13494 | 89.16 | 90.75 | 7066.53 | 275.6 | 6245.57
| 13580 | 90.66 | 90.84 | 7066.67 | 274.41 | 6331.56
| 13665 | 89.78 | 90.31 | 7066.34 | 273.56 | 6416.55
| 13751 | 90.48 | 90.22 | 7066.15 | 273.16 | 6502.55
| 13836 | 89.43 | 90.4 | 7066.21 | 272.7 | 6587.55
| 13921 | 88.9 | 89.96 | 7067.45 | 272.43 | 6672.54
| 14007 | 89.25 | 90.84 | 7068.84 | 271.83 | 6758.52
| 14092 | 90.13 | 90.48 | 7069.3 | 270.85 | 6843.51
| 14177 | 90.22 | 89.96 | 7069.04 | 270.53 | 6928.51
| 14262 | 90.48 | 89.34 | 7068.52 | 271.04 | 7013.51
| 14347 | 88.81 | 90.22 | 7069.05 | 271.37 | 7098.5
| 14433 | 88.55 | 90.22 | 7071.03 | 271.04 | 7184.48
| 14518 | 88.9 | 89.78 | 7072.92 | 271.04 | 7269.46
| 14576 | 88.9 | 89.87 | 7074.04 | 271.22 | 7327.45
| 14640 | 88.9 | 89.87 | 7075.26 | 271.36 | 7391.44

## Lookup (hidden)
North Reference | RetunValue | Grid Type | ReturnValue | Deviation Indicator | ReturnValue
| 3 |  | 5 |  | 4
True |  | SPCS-Colorado Central-NAD27 |  | Directional
Grid |  | SPCS-Colorado Central-NAD83 |  | High Angle
|  | SPCS-Colorado North-NAD27 |  | Horizontal
SPCS-Colorado North-NAD83
SPCS-Colorado South-NAD27
SPCS-Colorado South-NAD83
UTM-Zone 12 NAD27
UTM-Zone 12 NAD83
UTM-Zone 13 NAD27
UTM-Zone 13 NAD83