## Data
Header Information | measured depth (ft) | inclination (°) | azimuth (°) | true vertical depth (ft) | northing +N/-S (ft) | easting +E/-W (ft)
Operator Name | 0 | 0 | 0 | 0 | 0 | 0
Encana Oil & Gas | 136 | 0.1 | 32.1 | 136 | 0.1 | 0.1
Operator Number | 229 | 0.7 | 258.8 | 229 | 0.1 | -0.5
100185 | 323 | 0.9 | 230.4 | 323 | -0.5 | -1.6
Well Name and Number | 416 | 1.4 | 278.3 | 416 | -0.8 | -3.3
Grant Salisbury 2B-14H-C268 | 510 | 2.6 | 264.9 | 509.9 | -0.8 | -6.5
API Number (if available) | 603 | 4.7 | 278.2 | 602.7 | -0.5 | -12.4
| 697 | 7 | 285.8 | 696.2 | 1.6 | -21.7
Location: QQ SEC TWP RGE | 790 | 9.1 | 286.2 | 788.3 | 5.2 | -34.2
S14-T2N-R68W | 874 | 12.2 | 282.1 | 870.9 | 8.9 | -49.3
Citing Type: Planned or Actual | 981 | 14.8 | 280.1 | 974.9 | 13.7 | -73.8
ACTUAL | 1075 | 16.6 | 273.8 | 1065.4 | 16.7 | -99
Deviation Indicator | 1168 | 16.5 | 261.5 | 1154.6 | 15.6 | -125.4
Horizontal | 1262 | 14.6 | 251.7 | 1245.1 | 9.9 | -149.8
North Reference | 1355 | 13.3 | 250.6 | 1335.4 | 2.7 | -171
True | 1449 | 10.6 | 245.6 | 1427.3 | -4.5 | -189.1
Grid Type | 1543 | 8.4 | 260.4 | 1520.1 | -9.2 | -203.8
#VALUE! | 1636 | 9.5 | 259.2 | 1611.9 | -11.8 | -218
| 1730 | 9.1 | 255.5 | 1704.7 | -15.1 | -232.8
| 1823 | 8.8 | 269.1 | 1796.6 | -17 | -247.1
| 1917 | 10.8 | 262.8 | 1889.2 | -18.2 | -263
| 2010 | 11 | 260.4 | 1980.5 | -20.8 | -280.4
| 2104 | 9.8 | 265.2 | 2073 | -23 | -297.2
| 2197 | 10.2 | 261.5 | 2164.6 | -24.9 | -313.2
| 2292 | 8.4 | 258.8 | 2258.3 | -27.5 | -328.3
| 2386 | 8.4 | 254 | 2351.3 | -30.7 | -341.7
| 2480 | 8.2 | 250.8 | 2444.3 | -34.8 | -354.6
| 2575 | 8 | 258.1 | 2538.4 | -38.4 | -367.5
| 2670 | 9.5 | 263.2 | 2632.3 | -40.7 | -381.7
| 2764 | 9.8 | 263.2 | 2724.9 | -42.5 | -397.4
| 2859 | 10.1 | 268.2 | 2818.5 | -43.7 | -413.7
| 2953 | 11.4 | 269.8 | 2910.9 | -44 | -431.3
| 3048 | 10.9 | 267.3 | 3004.1 | -44.5 | -449.6
| 3143 | 10.4 | 266 | 3097.4 | -45.5 | -467.2
| 3237 | 10.2 | 260.5 | 3189.9 | -47.5 | -483.8
| 3332 | 9.8 | 268.9 | 3283.5 | -49 | -500.2
| 3426 | 10.6 | 273.5 | 3376 | -48.7 | -516.8
| 3521 | 9.8 | 268.8 | 3469.5 | -48.3 | -533.6
| 3615 | 10.9 | 274.6 | 3562 | -47.7 | -550.5
| 3710 | 9.8 | 274.9 | 3655.4 | -46.3 | -567.5
| 3804 | 11 | 277 | 3747.9 | -44.6 | -584.4
| 3899 | 10.3 | 275.9 | 3841.2 | -42.6 | -601.8
| 3994 | 12.2 | 273.9 | 3934.4 | -41 | -620.3
| 4088 | 11.2 | 271.9 | 4026.5 | -40 | -639.3
| 4182 | 10.7 | 270.1 | 4118.7 | -39.7 | -657.2
| 4277 | 9.2 | 270.7 | 4212.3 | -39.6 | -673.6
| 4372 | 10.5 | 266.7 | 4305.9 | -40 | -689.8
| 4466 | 10.6 | 264.5 | 4398.3 | -41.3 | -707
| 4561 | 10.2 | 266.2 | 4491.8 | -42.7 | -724.1
| 4656 | 10.1 | 265.3 | 4585.3 | -44 | -740.8
| 4750 | 10.1 | 266.7 | 4677.8 | -45.1 | -757.2
| 4845 | 10.8 | 260.9 | 4771.2 | -47 | -774.3
| 4939 | 10.5 | 257.4 | 4863.6 | -50.3 | -791.4
| 5034 | 9.9 | 255.7 | 4957.1 | -54.2 | -807.7
| 5128 | 9 | 253.6 | 5049.9 | -58.3 | -822.6
| 5223 | 9.9 | 263.2 | 5143.6 | -61.3 | -837.9
| 5318 | 9.2 | 259.9 | 5237.3 | -63.6 | -853.4
| 5412 | 10 | 267 | 5329.9 | -65.4 | -869
| 5507 | 9 | 263.6 | 5423.6 | -66.6 | -884.6
| 5601 | 10 | 270.5 | 5516.3 | -67.4 | -900.1
| 5696 | 10.8 | 267.9 | 5609.8 | -67.6 | -917.2
| 5790 | 9.6 | 264.4 | 5702.3 | -68.7 | -933.8
| 5884 | 10.2 | 264.6 | 5794.9 | -70.3 | -949.9
| 5979 | 10.7 | 262.8 | 5888.3 | -72.2 | -967
| 6073 | 9.2 | 263.3 | 5980.9 | -74.1 | -983.2
| 6168 | 9.7 | 256.8 | 6074.6 | -76.8 | -998.5
| 6262 | 10.7 | 260.4 | 6167.1 | -80.1 | -1014.8
| 6356 | 10.5 | 257.2 | 6259.5 | -83.5 | -1031.8
| 6451 | 8.8 | 254.4 | 6353.2 | -87.3 | -1047.2
| 6545 | 9.5 | 264.7 | 6446 | -90 | -1061.9
| 6640 | 8.1 | 274.1 | 6539.9 | -90.2 | -1076.3
| 6687 | 10.1 | 297.5 | 6586.3 | -88.1 | -1083.3
| 6734 | 11.6 | 309.2 | 6632.5 | -83.2 | -1090.6
| 6781 | 14 | 318.9 | 6678.3 | -75.9 | -1098
| 6828 | 18.2 | 326.8 | 6723.5 | -65.5 | -1105.8
| 6875 | 21.9 | 331.8 | 6767.6 | -51.6 | -1113.9
| 6923 | 24.1 | 332.6 | 6811.8 | -35 | -1122.7
| 6970 | 27.3 | 335.8 | 6854.1 | -16.7 | -1131.5
| 7017 | 30.2 | 339 | 6895.3 | 4.2 | -1140.2
| 7064 | 33 | 344.3 | 6935.4 | 27.6 | -1147.9
| 7112 | 37.7 | 348.5 | 6974.5 | 54.6 | -1154.4
| 7159 | 42.3 | 351.7 | 7010.5 | 84.3 | -1159.5
| 7206 | 47.3 | 351.1 | 7043.9 | 117 | -1164.5
| 7253 | 52 | 349.2 | 7074.3 | 152.3 | -1170.6
| 7300 | 56.6 | 348.1 | 7101.7 | 189.7 | -1178.1
| 7347 | 59.4 | 350.6 | 7126.6 | 228.9 | -1185.5
| 7395 | 61 | 352.2 | 7150.5 | 270.1 | -1191.7
| 7442 | 62.5 | 354.6 | 7172.7 | 311.2 | -1196.5
| 7489 | 64.9 | 356.6 | 7193.5 | 353.2 | -1199.7
| 7536 | 68.4 | 359.5 | 7212.2 | 396.3 | -1201.1
| 7584 | 75.1 | 1.6 | 7227.2 | 441.9 | -1200.7
| 7631 | 81.7 | 3.6 | 7236.6 | 487.8 | -1198.6
| 7678 | 85 | 4.6 | 7242.1 | 534.4 | -1195.2
| 7735 | 90.2 | 3.9 | 7244.5 | 591.2 | -1191
| 7815 | 92 | 3.9 | 7242.9 | 670.9 | -1185.6
| 7877 | 90.9 | 1.9 | 7241.4 | 732.8 | -1182.5
| 7971 | 90.2 | 0.2 | 7240.4 | 826.8 | -1180.7
| 8065 | 88.7 | 358.1 | 7241.4 | 920.8 | -1182.1
| 8158 | 88.7 | 358.1 | 7243.5 | 1013.7 | -1185.2
| 8252 | 88.4 | 358.4 | 7245.8 | 1107.6 | -1188.1
| 8345 | 89.5 | 359.3 | 7247.5 | 1200.6 | -1189.9
| 8439 | 89.5 | 359.1 | 7248.4 | 1294.6 | -1191.3
| 8532 | 89.5 | 358.8 | 7249.2 | 1387.6 | -1193
| 8626 | 90.2 | 359.8 | 7249.4 | 1481.6 | -1194.1
| 8719 | 90.2 | 359.5 | 7249.1 | 1574.6 | -1194.7
| 8813 | 88.7 | 358.4 | 7250 | 1668.5 | -1196.4
| 8906 | 90.4 | 358.8 | 7250.7 | 1761.5 | -1198.7
| 9000 | 91.1 | 358.5 | 7249.5 | 1855.5 | -1200.9
| 9094 | 88.5 | 356.5 | 7249.8 | 1949.4 | -1205
| 9187 | 90 | 358 | 7251 | 2042.2 | -1209.4
| 9282 | 91.4 | 357.9 | 7249.9 | 2137.2 | -1212.8
| 9376 | 92.1 | 357.9 | 7247 | 2231.1 | -1216.3
| 9471 | 92.3 | 358.8 | 7243.4 | 2326 | -1219
| 9564 | 91.7 | 359.4 | 7240.1 | 2418.9 | -1220.5
| 9659 | 92.6 | 0.7 | 7236.6 | 2513.8 | -1220.4
| 9754 | 93 | 359.4 | 7231.9 | 2608.7 | -1220.3
| 9849 | 92 | 359.4 | 7227.8 | 2703.6 | -1221.3
| 9943 | 91.1 | 358.1 | 7225.2 | 2797.5 | -1223.4
| 10038 | 90.4 | 358.8 | 7224 | 2892.5 | -1225.9
| 10132 | 90.9 | 358.8 | 7222.9 | 2986.5 | -1227.9
| 10227 | 93.2 | 1.3 | 7219.5 | 3081.4 | -1227.8
| 10321 | 91.6 | 359.6 | 7215.6 | 3175.3 | -1227.1
| 10415 | 91.3 | 358.6 | 7213.2 | 3269.3 | -1228.6
| 10510 | 91.4 | 358.8 | 7211 | 3364.2 | -1230.7
| 10604 | 90.9 | 359.3 | 7209.1 | 3458.2 | -1232.3
| 10699 | 90 | 358.8 | 7208.3 | 3553.2 | -1233.8
| 10795 | 88.6 | 359.9 | 7209.5 | 3649.1 | -1234.9
| 10889 | 89.1 | 0.2 | 7211.4 | 3743.1 | -1234.8
| 10983 | 89.6 | 0.4 | 7212.5 | 3837.1 | -1234.4
| 11078 | 91.1 | 0.7 | 7211.9 | 3932.1 | -1233.4
| 11172 | 90.1 | 359.3 | 7210.9 | 4026.1 | -1233.4
| 11267 | 93.2 | 1.9 | 7208.2 | 4121 | -1232.4
| 11361 | 93 | 0.8 | 7203.1 | 4214.9 | -1230.2
| 11456 | 91.4 | 1.7 | 7199.4 | 4309.8 | -1228.2
| 11550 | 89.9 | 0.2 | 7198.4 | 4403.8 | -1226.6
| 11645 | 90.9 | 0.1 | 7197.7 | 4498.7 | -1226.4
| 11739 | 90 | 359.3 | 7197 | 4592.7 | -1226.9
| 11739 | 90 | 359.3 | 7197 | 4592.8 | -1226.9
| 11833 | 90.2 | 358.9 | 7196.8 | 4686.8 | -1228.3
| 11929 | 91.6 | 359.9 | 7195.3 | 4782.7 | -1229.3
| 12023 | 88.9 | 0.9 | 7194.9 | 4876.7 | -1228.7
| 12117 | 89.5 | 0.8 | 7196.2 | 4970.7 | -1227.3
| 12211 | 90.5 | 1.8 | 7196.2 | 5064.7 | -1225.2
| 12305 | 89.8 | 0.6 | 7195.9 | 5158.7 | -1223.2
| 12399 | 91.8 | 1.7 | 7194.6 | 5252.6 | -1221.3
| 12493 | 92 | 1.2 | 7191.5 | 5346.5 | -1218.9
| 12588 | 90.9 | 0.8 | 7189.1 | 5441.5 | -1217.3
| 12682 | 88.9 | 0.4 | 7189.3 | 5535.5 | -1216.3
| 12777 | 87.9 | 359.7 | 7191.9 | 5630.4 | -1216.2
| 12871 | 90 | 359.6 | 7193.7 | 5724.4 | -1216.8
| 12965 | 90.2 | 358.8 | 7193.5 | 5818.4 | -1218.1
| 13059 | 91 | 358.4 | 7192.5 | 5912.4 | -1220.4
| 13154 | 90.5 | 359.1 | 7191.3 | 6007.3 | -1222.5
| 13252 | 90 | 358.9 | 7190.8 | 6105.3 | -1224.2
| 13307 | 90 | 358.9 | 7190.8 | 6160.3 | -1225.2

## Lookup (hidden)
North Reference | RetunValue | Grid Type | ReturnValue | Deviation Indicator | ReturnValue
| 2 |  | 0 |  | 4
True |  | SPCS-Colorado Central-NAD27 |  | Directional
Grid |  | SPCS-Colorado Central-NAD83 |  | High Angle
|  | SPCS-Colorado North-NAD27 |  | Horizontal
SPCS-Colorado North-NAD83
SPCS-Colorado South-NAD27
SPCS-Colorado South-NAD83
UTM-Zone 12 NAD27
UTM-Zone 12 NAD83
UTM-Zone 13 NAD27
UTM-Zone 13 NAD83