## Data
Header Information | measured depth (ft) | inclination (°) | azimuth (°) | true vertical depth (ft) | northing +N/-S (ft) | easting +E/-W (ft)
Operator Name | 0 | 0 | 0 | 0 | 0 | 0
Encana Oil & Gas | 141 | 1.8 | 76.6 | 141 | 0.5 | 2.2
Operator Number | 234 | 0.3 | 96.1 | 234 | 0.8 | 3.8
100185 | 327 | 0.3 | 120.5 | 327 | 0.7 | 4.3
Well Name and Number | 421 | 1.8 | 305.6 | 420.9 | 1.4 | 3.3
Grant Salisbury 2D-14H-C268 | 515 | 2.8 | 258.7 | 514.9 | 1.8 | -0.2
API Number (if available) | 608 | 3.1 | 286.3 | 607.8 | 2.1 | -4.8
| 702 | 4.2 | 281.4 | 701.6 | 3.5 | -10.6
Location: QQ SEC TWP RGE | 795 | 5 | 275.6 | 794.3 | 4.5 | -18
S14-T2N-R68W | 884 | 5.2 | 277.9 | 882.9 | 5.5 | -25.9
Citing Type: Planned or Actual | 994 | 6.8 | 269.4 | 992.3 | 6.1 | -37.3
ACTUAL | 1087 | 6.9 | 249 | 1084.7 | 4 | -48
Deviation Indicator | 1181 | 5.6 | 235.6 | 1178.1 | -0.6 | -57.1
Horizontal | 1274 | 4.5 | 262.4 | 1270.8 | -3.6 | -64.4
North Reference | 1368 | 4.1 | 252.3 | 1364.5 | -5.1 | -71.3
True | 1462 | 4.3 | 245.2 | 1458.2 | -7.6 | -77.7
Grid Type | 1555 | 4.4 | 245.7 | 1551 | -10.6 | -84.1
#VALUE! | 1649 | 4.5 | 242.6 | 1644.7 | -13.7 | -90.7
| 1742 | 3.9 | 235 | 1737.4 | -17.2 | -96.5
| 1836 | 2.8 | 268.5 | 1831.3 | -19.1 | -101.4
| 1930 | 1.1 | 268.5 | 1925.2 | -19.2 | -104.6
| 2023 | 3.4 | 287.2 | 2018.2 | -18.4 | -108.1
| 2117 | 6.3 | 282.4 | 2111.8 | -16.5 | -115.8
| 2210 | 6.2 | 278.8 | 2204.3 | -14.6 | -125.8
| 2305 | 7.2 | 265.5 | 2298.6 | -14.3 | -136.8
| 2400 | 5.4 | 251 | 2393 | -16.2 | -147
| 2494 | 5.9 | 252.2 | 2486.6 | -19.2 | -155.7
| 2588 | 5.7 | 249.6 | 2580.1 | -22.3 | -164.7
| 2684 | 5.4 | 266.7 | 2675.7 | -24.2 | -173.7
| 2779 | 5.5 | 264.1 | 2770.2 | -24.9 | -182.7
| 2873 | 5.3 | 263.3 | 2863.8 | -25.9 | -191.5
| 2967 | 5.4 | 261 | 2957.4 | -27.1 | -200.2
| 3062 | 5.4 | 260.2 | 3052 | -28.5 | -209
| 3157 | 5.1 | 254 | 3146.6 | -30.5 | -217.4
| 3251 | 5 | 251.8 | 3240.2 | -32.9 | -225.4
| 3345 | 4.4 | 268.5 | 3333.9 | -34.3 | -232.9
| 3440 | 4.7 | 263.9 | 3428.6 | -34.8 | -240.4
| 3534 | 4.4 | 262.7 | 3522.3 | -35.6 | -247.8
| 3629 | 4.3 | 264.1 | 3617 | -36.5 | -254.9
| 3723 | 4.4 | 262.7 | 3710.8 | -37.3 | -262
| 3818 | 4.4 | 260.1 | 3805.5 | -38.4 | -269.2
| 3912 | 4.4 | 259.7 | 3899.2 | -39.6 | -276.3
| 4007 | 3.9 | 260.3 | 3994 | -40.8 | -283.1
| 4101 | 4 | 256 | 4087.7 | -42.2 | -289.4
| 4196 | 4.9 | 271.2 | 4182.5 | -42.9 | -296.7
| 4290 | 5.3 | 278 | 4276.1 | -42.2 | -305
| 4385 | 5.2 | 276.5 | 4370.7 | -41.1 | -313.6
| 4479 | 5 | 274.6 | 4464.3 | -40.3 | -321.9
| 4575 | 6.6 | 270.1 | 4559.8 | -39.9 | -331.6
| 4669 | 6.3 | 271.4 | 4653.2 | -39.8 | -342.2
| 4763 | 5.4 | 259 | 4746.7 | -40.5 | -351.7
| 4858 | 5.5 | 258.2 | 4841.3 | -42.3 | -360.5
| 4952 | 5.2 | 261.2 | 4934.9 | -43.9 | -369.1
| 5047 | 4.9 | 261 | 5029.5 | -45.2 | -377.4
| 5141 | 4.7 | 257.5 | 5123.2 | -46.6 | -385.1
| 5236 | 5.7 | 252.7 | 5217.8 | -48.9 | -393.4
| 5330 | 5.6 | 252.6 | 5311.4 | -51.6 | -402.3
| 5424 | 5.1 | 253.1 | 5404.9 | -54.2 | -410.6
| 5519 | 4.9 | 254.1 | 5499.6 | -56.6 | -418.6
| 5614 | 4.4 | 251.5 | 5594.3 | -58.8 | -425.9
| 5708 | 5.3 | 260.9 | 5687.9 | -60.7 | -433.7
| 5803 | 5.2 | 262.6 | 5782.5 | -61.9 | -442.3
| 5898 | 4.7 | 260.3 | 5877.2 | -63.1 | -450.4
| 5992 | 4.4 | 255.9 | 5970.9 | -64.7 | -457.7
| 6087 | 4 | 256 | 6065.6 | -66.3 | -464.4
| 6181 | 5.1 | 261.5 | 6159.3 | -67.8 | -471.7
| 6276 | 4.7 | 262.7 | 6254 | -68.9 | -479.8
| 6370 | 4.3 | 258.3 | 6347.7 | -70.1 | -487
| 6465 | 4.8 | 267 | 6442.4 | -71 | -494.5
| 6560 | 4.3 | 262 | 6537.1 | -71.7 | -502
| 6653 | 4 | 255.5 | 6629.9 | -73 | -508.6
| 6747 | 4.4 | 268.9 | 6723.6 | -73.9 | -515.3
| 6794 | 8.6 | 291.2 | 6770.3 | -72.7 | -520.4
| 6842 | 11.5 | 305.2 | 6817.6 | -68.6 | -527.7
| 6889 | 14.1 | 317.8 | 6863.4 | -61.7 | -535.4
| 6936 | 17.5 | 336.4 | 6908.6 | -50.9 | -542
| 6983 | 21.5 | 354.3 | 6953 | -35.9 | -545.7
| 7032 | 23 | 359.6 | 6998.3 | -17.4 | -546.7
| 7079 | 25.2 | 353.6 | 7041.2 | 1.8 | -547.9
| 7126 | 29.1 | 354 | 7083.1 | 23.1 | -550.2
| 7173 | 35.4 | 352.9 | 7122.8 | 48 | -553.1
| 7221 | 38.5 | 354.9 | 7161.1 | 76.7 | -556.1
| 7268 | 42.1 | 354.8 | 7197 | 106.9 | -558.8
| 7315 | 46.9 | 356.9 | 7230.5 | 139.8 | -561.2
| 7362 | 50.5 | 359 | 7261.5 | 175.1 | -562.4
| 7410 | 54.6 | 1.6 | 7290.7 | 213.2 | -562.2
| 7457 | 58.1 | 1.2 | 7316.7 | 252.3 | -561.3
| 7504 | 60.2 | 0.7 | 7340.8 | 292.6 | -560.6
| 7551 | 62.7 | 0 | 7363.3 | 333.9 | -560.4
| 7599 | 68.7 | 1 | 7383 | 377.6 | -560
| 7646 | 75.6 | 1.3 | 7397.4 | 422.3 | -559.1
| 7693 | 79.5 | 0.4 | 7407.6 | 468.2 | -558.4
| 7740 | 81.5 | 0.9 | 7415.3 | 514.6 | -557.9
| 7788 | 83.6 | 1.3 | 7421.6 | 562.1 | -556.9
| 7805 | 85.1 | 1.7 | 7423.2 | 579 | -556.5
| 7882 | 87.6 | 1 | 7428.1 | 655.8 | -554.7
| 7976 | 87.3 | 0.4 | 7432.3 | 749.7 | -553.5
| 8070 | 88.1 | 2.5 | 7436.1 | 843.6 | -551.2
| 8163 | 86.7 | 1.8 | 7440.3 | 936.5 | -547.7
| 8257 | 87.9 | 2.1 | 7444.7 | 1030.3 | -544.5
| 8350 | 89.2 | 3 | 7447.1 | 1123.2 | -540.4
| 8444 | 91.2 | 4.5 | 7446.8 | 1217 | -534.2
| 8537 | 90.7 | 3.4 | 7445.2 | 1309.7 | -527.8
| 8631 | 90.4 | 3.2 | 7444.3 | 1403.6 | -522.4
| 8724 | 90.9 | 3.5 | 7443.3 | 1496.4 | -517
| 8818 | 89.7 | 2.4 | 7442.8 | 1590.3 | -512.1
| 8911 | 90 | 3.5 | 7443 | 1683.2 | -507.3
| 9005 | 90.4 | 1.7 | 7442.7 | 1777.1 | -503.1
| 9098 | 90.4 | 1 | 7442 | 1870 | -500.9
| 9192 | 90.5 | 0.9 | 7441.3 | 1964 | -499.3
| 9287 | 89.1 | 359.1 | 7441.6 | 2059 | -499.3
| 9381 | 89 | 0.3 | 7443.2 | 2153 | -499.8
| 9476 | 90 | 0.9 | 7444 | 2248 | -498.8
| 9570 | 90.1 | 2 | 7443.9 | 2341.9 | -496.4
| 9665 | 90.9 | 2.2 | 7443.1 | 2436.9 | -493
| 9759 | 90.7 | 1 | 7441.8 | 2530.8 | -490.3
| 9854 | 89.1 | 359.8 | 7442 | 2625.8 | -489.7
| 9948 | 88.8 | 0.3 | 7443.7 | 2719.8 | -489.6
| 10042 | 89.5 | 0.8 | 7445.1 | 2813.8 | -488.7
| 10137 | 89.9 | 0.9 | 7445.6 | 2908.8 | -487.3
| 10231 | 90.3 | 1 | 7445.4 | 3002.8 | -485.7
| 10326 | 89.8 | 1.5 | 7445.3 | 3097.7 | -483.6
| 10420 | 89.9 | 0.9 | 7445.6 | 3191.7 | -481.7
| 10514 | 90.1 | 0.3 | 7445.6 | 3285.7 | -480.7
| 10609 | 90 | 2 | 7445.5 | 3380.7 | -478.8
| 10703 | 89.9 | 1.3 | 7445.6 | 3474.7 | -476.1
| 10797 | 92 | 2.7 | 7444 | 3568.6 | -472.8
| 10892 | 91.5 | 1.9 | 7441.1 | 3663.5 | -469
| 10986 | 90.9 | 2 | 7439.1 | 3757.4 | -465.8
| 11081 | 90.2 | 0.7 | 7438.2 | 3852.3 | -463.6
| 11175 | 90.3 | 1.4 | 7437.8 | 3946.3 | -461.8
| 11270 | 90.4 | 0.6 | 7437.2 | 4041.3 | -460.2
| 11363 | 90.6 | 1.7 | 7436.4 | 4134.3 | -458.3
| 11458 | 90.4 | 1.3 | 7435.6 | 4229.3 | -455.8
| 11553 | 90.3 | 1 | 7435 | 4324.2 | -453.9
| 11647 | 90.4 | 1.8 | 7434.4 | 4418.2 | -451.6
| 11742 | 91.1 | 2.2 | 7433.2 | 4513.1 | -448.3
| 11836 | 91 | 0.3 | 7431.5 | 4607.1 | -446.2
| 11931 | 90.3 | 359.9 | 7430.4 | 4702.1 | -446.1
| 12026 | 89.9 | 359.9 | 7430.2 | 4797.1 | -446.2
| 12120 | 90.1 | 1.7 | 7430.2 | 4891.1 | -444.9
| 12214 | 91 | 0.9 | 7429.3 | 4985 | -442.8
| 12309 | 91 | 0.8 | 7427.7 | 5080 | -441.4
| 12404 | 91.1 | 0.3 | 7425.9 | 5175 | -440.5
| 12498 | 91.3 | 0.6 | 7424 | 5269 | -439.7
| 12592 | 90.7 | 359.2 | 7422.3 | 5363 | -439.9
| 12687 | 90.8 | 359.3 | 7421.1 | 5457.9 | -441.2
| 12781 | 90.9 | 359.2 | 7419.7 | 5551.9 | -442.4
| 12876 | 91.1 | 359.7 | 7418 | 5646.9 | -443.3
| 12970 | 91.1 | 0.4 | 7416.2 | 5740.9 | -443.2
| 13065 | 90 | 359.3 | 7415.3 | 5835.9 | -443.5
| 13159 | 90.1 | 359.6 | 7415.2 | 5929.9 | -444.4
| 13254 | 90.1 | 359 | 7415.1 | 6024.9 | -445.5
| 13337 | 90.4 | 358.9 | 7414.7 | 6107.8 | -447
| 13392 | 90.4 | 358.9 | 7414.3 | 6162.8 | -448.1

## Lookup (hidden)
North Reference | RetunValue | Grid Type | ReturnValue | Deviation Indicator | ReturnValue
| 2 |  | 0 |  | 4
True |  | SPCS-Colorado Central-NAD27 |  | Directional
Grid |  | SPCS-Colorado Central-NAD83 |  | High Angle
|  | SPCS-Colorado North-NAD27 |  | Horizontal
SPCS-Colorado North-NAD83
SPCS-Colorado South-NAD27
SPCS-Colorado South-NAD83
UTM-Zone 12 NAD27
UTM-Zone 12 NAD83
UTM-Zone 13 NAD27
UTM-Zone 13 NAD83